## Messung_GWK3
Messungen Ebene Platte (GWK3) vor Kanal MWK1 |  |  |  |  | 2018-02-18
| g = | 9.8066 | m/s² | Erdbeschleunigung |  |  |  | Der Support steht beim MWK1 teils im Luftstrom.
| s = | 0.3 | m | Spannweite |  |  |  | F_A und F_W ohne Tragfläche gemessen.
| l = | 0.075 | m | Flügeltiefe |  |  |  | Support | <F_A_S> | <F_W_S>
| A = | 0.0225 | m² | Grundfläche |  |  |  | bei 12 m/s | 36.3335 | 245.3121 | [mN]
| rho = | 1.2 | kg/m³ | Luftdichte (20° C, 40 % rel. Feuchtigkeit) |  |  |  | Widerstand und Auftrieb um F_X_S korrigiert.
| 1/2*rho*A = | 0.0135 | kg/m = | 13.5 | g/m |  |  | X steht für A bzw. W.
Waagen mit 1000 g Messbereich
Waagen ohne Wägeplatten mit Halterung haben beide den Wert 0 g. | [7 empty] | Ruhewerte als Mittelwerte abgezogen.
Mittelwerte jeweils über 12 Messungen. | [7 empty] | Waage A | 877.425 | g
Korrektur mit Supportdaten erst bei den Mittelwerten <F_A> und <F_W>. | [7 empty] | Waage B | 364.95 | g
Messung der Wägeplatten mit Halterung
U0 | alfa_S | Uhrzeit | Messzeit | Waage A | Waage B | F_A | F_W | <F_A> | <F_W> | <c_A> | <C_W>
[m/s] | [deg] | hh:mm | [s] | -(A+W) [g] | W [g] | [mN] | [mN] | [mN] | [mN] | [-] | [-]
0 | 0 | 12:52 | 37.208 | 183.9 | 181.8
|  | 12:52 | 37.768 | 183.9 | 181.8
|  | 12:52 | 37.928 | 183.9 | 181.8
|  | 12:52 | 38.528 | 183.9 | 181.8
|  | 12:52 | 38.828 | 183.9 | 181.8
|  | 12:52 | 39.438 | 183.9 | 181.8
Messung Support mit Aluplatte
U0 | alfa_S | Uhrzeit | Messzeit | Waage A | Waage B | Waage A | Waage B | <F_A> | <F_W> | <c_A> | <C_W>
[m/s] | [deg] | hh:mm | [s] | -(A+W) [g] | W [g] | -(A+W) [g] | W [g] | [mN] | [mN] | [-] | [-]
0 | 0 | 12:56 | 35.619 | 877.8 | 364.7 | 877.425 | 364.95
|  | 12:56 | 36.179 | 877.8 | 364.7
|  | 12:56 | 37.369 | 877.8 | 364.7
|  | 12:56 | 37.669 | 877.8 | 364.7
|  | 12:56 | 37.969 | 877.8 | 364.7
|  | 12:56 | 38.289 | 877.8 | 364.7
Wiederholungsmessung |  | 14:14 | 45.835 | 877.2 | 365.1
|  | 14:14 | 46.425 | 877.2 | 365.1
|  | 14:14 | 47.945 | 877.2 | 365.1
|  | 14:14 | 48.195 | 877.2 | 365.1
|  | 14:14 | 48.505 | 877.2 | 365.1
|  | 14:14 | 48.805 | 877.2 | 365.1
|  | 14:14 | 49.105 | 877.2 | 365.1
|  | 14:14 | 49.395 | 877.2 | 365.1
|  | 14:14 | 49.995 | 877.2 | 365.1
|  | 14:14 | 50.625 | 877.2 | 365.1
U0 | alfa_S | Uhrzeit | Messzeit | Waage A | Waage B | F_A | F_W | <F_A> | <F_W> | <c_A> | <C_W>
[m/s] | [deg] | hh:mm | [s] | -(A+W) [g] | W [g] | [mN] | [mN] | [mN] | [mN] | [-] | [-]
12 | 0 | 12:58 | 27.449 | 854.6 | 398.1 | -101.2531 | 325.0888 | -156.4643 | 84.1897 | -0.080486 | 0.043307
|  | 12:58 | 28.29 | 855.9 | 398 | -113.0211 | 324.1081
|  | 12:58 | 28.329 | 855.7 | 399.1 | -121.847 | 334.8954
|  | 12:58 | 28.919 | 855.8 | 399 | -121.847 | 333.9147
|  | 12:58 | 29.479 | 857.4 | 398.6 | -133.6149 | 329.9921
|  | 12:58 | 30.119 | 856.1 | 398.6 | -120.8663 | 329.9921
|  | 12:58 | 30.409 | 855.4 | 398.8 | -115.963 | 331.9534
|  | 12:58 | 31.39 | 857 | 398.2 | -125.7696 | 326.0694
|  | 12:58 | 32.199 | 856.5 | 398.5 | -123.8083 | 329.0114
|  | 12:58 | 32.499 | 856.7 | 398.5 | -125.7696 | 329.0114
|  | 12:58 | 32.799 | 856.4 | 398.6 | -123.8083 | 329.9921
|  | 12:58 | 33.89 | 855.4 | 398.6 | -114.0017 | 329.9921
|  | 12:58 | 33.659 | 855 | 398.2 | -106.1564 | 326.0694
|  | 12:58 | 34.9 | 858.2 | 397.3 | -128.7116 | 317.2435
U0 | alfa_S | Uhrzeit | Messzeit | Waage A | Waage B | F_A | F_W | <F_A> | <F_W> | <c_A> | <C_W>
[m/s] | [deg] | hh:mm | [s] | -(A+W) [g] | W [g] | [mN] | [mN] | [mN] | [mN] | [-] | [-]
12 | 2 | 13:01 | 5.219 | 834.4 | 399.5 | 83.1109 | 338.818 | 60.5884 | 90.8908 | 0.031167 | 0.046755
|  | 13:01 | 5.839 | 834.7 | 399.4 | 81.1496 | 337.8374
|  | 13:01 | 6.429 | 834.4 | 399.9 | 79.1883 | 342.7407
|  | 13:01 | 6.729 | 835.3 | 398.3 | 86.0529 | 327.0501
|  | 13:01 | 7.319 | 833.2 | 399.2 | 97.8208 | 335.876
|  | 13:01 | 7.929 | 831.7 | 399.7 | 107.6274 | 340.7793
|  | 13:01 | 9.399 | 832.8 | 399 | 103.7048 | 333.9147
|  | 13:01 | 9.709 | 832.9 | 399.5 | 97.8208 | 338.818
|  | 13:01 | 10.9 | 831.8 | 399.5 | 108.6081 | 338.818
|  | 13:01 | 10.299 | 833.5 | 399.2 | 94.8789 | 335.876
|  | 13:01 | 10.619 | 832.9 | 398.7 | 105.6661 | 330.9727
|  | 13:01 | 10.909 | 831.5 | 398.9 | 117.434 | 332.9341
|  | 13:01 | 11.499 | 833.9 | 399.9 | 84.0916 | 342.7407
|  | 13:01 | 11.799 | 833.4 | 399.2 | 95.8595 | 335.876
|  | 13:01 | 12.399 | 834.7 | 399.6 | 79.1883 | 339.7987
U0 | alfa_S | Uhrzeit | Messzeit | Waage A | Waage B | F_A | F_W | <F_A> | <F_W> | <c_A> | <C_W>
[m/s] | [deg] | hh:mm | [s] | -(A+W) [g] | W [g] | [mN] | [mN] | [mN] | [mN] | [-] | [-]
12 | 4 | 13:02 | 46.959 | 813.5 | 401 | 273.359 | 353.5279 | 262.9313 | 107.1534 | 0.13525 | 0.05512
|  | 13:02 | 47.259 | 812.3 | 400.5 | 290.0302 | 348.6246
|  | 13:02 | 47.869 | 813.4 | 400 | 284.1462 | 343.7213
|  | 13:02 | 48.409 | 812.8 | 400.1 | 289.0495 | 344.702
|  | 13:02 | 49.319 | 814 | 400.1 | 277.2816 | 344.702
|  | 13:02 | 49.639 | 811 | 400.8 | 299.8368 | 351.5666
|  | 13:02 | 49.939 | 809.8 | 401.3 | 306.7014 | 356.4699
|  | 13:02 | 50.549 | 810.4 | 401.3 | 300.8175 | 356.4699
|  | 13:02 | 52.19 | 808.3 | 401.1 | 323.3726 | 354.5086
|  | 13:02 | 52.329 | 808.7 | 401.1 | 319.45 | 354.5086
|  | 13:02 | 52.629 | 809 | 401.5 | 312.5854 | 358.4312
|  | 13:02 | 52.909 | 808.4 | 401.9 | 314.5467 | 362.3539
|  | 13:02 | 53.239 | 808.4 | 401.9 | 314.5467 | 362.3539
|  | 13:02 | 53.489 | 808.9 | 401.9 | 309.6434 | 362.3539
|  | 13:02 | 54.109 | 809.2 | 400.2 | 323.3726 | 345.6826
|  | 13:02 | 54.709 | 807.8 | 401.4 | 325.334 | 357.4506
U0 | alfa_S | Uhrzeit | Messzeit | Waage A | Waage B | F_A | F_W | <F_A> | <F_W> | <c_A> | <C_W>
[m/s] | [deg] | hh:mm | [s] | -(A+W) [g] | W [g] | [mN] | [mN] | [mN] | [mN] | [-] | [-]
12 | 6 | 13:04 | 8.419 | 781.3 | 404.7 | 552.8471 | 389.8123 | 524.931 | 140.9862 | 0.27003 | 0.072524
|  | 13:04 | 8.989 | 779.7 | 404.7 | 568.5376 | 389.8123
|  | 13:04 | 9.279 | 778.6 | 405.2 | 574.4216 | 394.7156
|  | 13:04 | 10.739 | 782.3 | 404.2 | 547.9438 | 384.909
|  | 13:04 | 11.69 | 781.4 | 404.2 | 556.7697 | 384.909
|  | 13:04 | 11.369 | 781.3 | 404.5 | 554.8084 | 387.851
|  | 13:04 | 11.629 | 782.4 | 404.3 | 545.9825 | 385.8897
|  | 13:04 | 11.959 | 781.6 | 403.7 | 559.7117 | 380.0057
|  | 13:04 | 12.559 | 778.7 | 404.6 | 579.3249 | 388.8317
|  | 13:04 | 12.879 | 779.6 | 404.2 | 574.4216 | 384.909
|  | 13:04 | 13.449 | 780.2 | 404 | 570.499 | 382.9477
|  | 13:04 | 14.59 | 782.5 | 403.8 | 549.9051 | 380.9864
|  | 13:04 | 14.349 | 782.9 | 405 | 534.2145 | 392.7543
|  | 13:04 | 14.949 | 783.1 | 404.2 | 540.0985 | 384.909
|  | 13:04 | 15.579 | 781.4 | 403.7 | 561.673 | 380.0057
U0 | alfa_S | Uhrzeit | Messzeit | Waage A | Waage B | F_A | F_W | <F_A> | <F_W> | <c_A> | <C_W>
[m/s] | [deg] | hh:mm | [s] | -(A+W) [g] | W [g] | [mN] | [mN] | [mN] | [mN] | [-] | [-]
12 | 8 | 13:05 | 11.639 | 750.6 | 410.1 | 800.9541 | 442.768 | 776.2251 | 198.1914 | 0.39929 | 0.10195
|  | 13:05 | 11.919 | 751.2 | 410.1 | 795.0701 | 442.768
|  | 13:05 | 12.239 | 751.2 | 410.5 | 791.1475 | 446.6906
|  | 13:05 | 12.819 | 748.5 | 410.8 | 814.6833 | 449.6326
|  | 13:05 | 13.119 | 747.8 | 410.8 | 821.5479 | 449.6326
|  | 13:05 | 13.749 | 750 | 410.1 | 806.838 | 442.768
|  | 13:05 | 14.279 | 747 | 410.7 | 830.3739 | 448.6519
|  | 13:05 | 14.909 | 750.5 | 409.5 | 807.8187 | 436.884
|  | 13:05 | 15.199 | 750.2 | 409.8 | 807.8187 | 439.826
|  | 13:05 | 15.809 | 748.1 | 410.4 | 822.5286 | 445.71
|  | 13:05 | 35.499 | 748.8 | 409.4 | 825.4706 | 435.9034
|  | 13:05 | 35.789 | 748.2 | 409.9 | 826.4512 | 440.8067
|  | 13:05 | 36.89 | 748.2 | 410.3 | 822.5286 | 444.7293
|  | 13:05 | 36.349 | 750.3 | 409.7 | 807.8187 | 438.8453
|  | 13:05 | 36.699 | 751 | 409.4 | 803.896 | 435.9034
|  | 13:05 | 36.989 | 749.6 | 409.7 | 814.6833 | 438.8453
U0 | alfa_S | Uhrzeit | Messzeit | Waage A | Waage B | F_A | F_W | <F_A> | <F_W> | <c_A> | <C_W>
[m/s] | [deg] | hh:mm | [s] | -(A+W) [g] | W [g] | [mN] | [mN] | [mN] | [mN] | [-] | [-]
12 | 10 | 13:07 | 32.43 | 721.7 | 414.7 | 1039.2544 | 487.8783 | 1028.173 | 246.4889 | 0.5289 | 0.12679
|  | 13:07 | 32.98 | 720.3 | 415.6 | 1044.1577 | 496.7043
|  | 13:07 | 33.59 | 720.3 | 415.3 | 1047.0997 | 493.7623
|  | 13:07 | 33.91 | 719.7 | 414.8 | 1057.887 | 488.859
|  | 13:07 | 34.48 | 718.6 | 415.4 | 1062.7903 | 494.743
|  | 13:07 | 35.1 | 713.5 | 415.2 | 1114.7653 | 492.7816
|  | 13:07 | 36.27 | 717.1 | 415.3 | 1078.4808 | 493.7623
|  | 13:07 | 36.6 | 718.7 | 415.3 | 1062.7903 | 493.7623
|  | 13:07 | 36.87 | 719.1 | 415.2 | 1059.8483 | 492.7816
|  | 13:07 | 37.16 | 718.3 | 415 | 1069.6549 | 490.8203
|  | 13:07 | 37.46 | 717.6 | 415 | 1076.5195 | 490.8203
|  | 13:07 | 38.6 | 719.8 | 414.4 | 1060.829 | 484.9364
|  | 13:07 | 38.62 | 717.9 | 414.7 | 1076.5195 | 487.8783
|  | 13:07 | 38.95 | 716.9 | 415.3 | 1080.4422 | 493.7623
|  | 13:07 | 39.54 | 716.5 | 415.2 | 1085.3455 | 492.7816
|  | 13:07 | 40.15 | 719 | 415.7 | 1055.9257 | 497.6849
U0 | alfa_S | Uhrzeit | Messzeit | Waage A | Waage B | F_A | F_W | <F_A> | <F_W> | <c_A> | <C_W>
[m/s] | [deg] | hh:mm | [s] | -(A+W) [g] | W [g] | [mN] | [mN] | [mN] | [mN] | [-] | [-]
12 | 12 | 13:08 | 27.6 | 686.7 | 422.6 | 1305.0133 | 565.3505 | 1259.0367 | 313.092 | 0.64765 | 0.16106
|  | 13:08 | 28.14 | 686.3 | 421.9 | 1315.8006 | 558.4859
|  | 13:08 | 28.45 | 686.4 | 422 | 1313.8392 | 559.4665
|  | 13:08 | 29.4 | 690.5 | 421 | 1283.4388 | 549.6599
|  | 13:08 | 29.68 | 693.7 | 420.8 | 1254.019 | 547.6986
|  | 13:08 | 30.83 | 689 | 421.9 | 1289.3227 | 558.4859
|  | 13:08 | 31.13 | 688.7 | 422.1 | 1290.3034 | 560.4472
|  | 13:08 | 31.44 | 688.8 | 422.3 | 1287.3614 | 562.4085
|  | 13:08 | 31.73 | 688 | 422.2 | 1296.1874 | 561.4278
|  | 13:08 | 32.3 | 686.9 | 421.9 | 1309.9166 | 558.4859
|  | 13:08 | 32.62 | 687.3 | 421.6 | 1308.9359 | 555.5439
|  | 13:08 | 33.22 | 688.4 | 422.4 | 1290.3034 | 563.3892
|  | 13:08 | 33.52 | 689.9 | 421.6 | 1283.4388 | 555.5439
|  | 13:08 | 34.14 | 688.5 | 422.1 | 1292.2647 | 560.4472
|  | 13:08 | 34.73 | 689.8 | 422 | 1280.4968 | 559.4665
|  | 13:08 | 35.31 | 688.5 | 421.4 | 1299.1293 | 553.5826
|  | 13:08 | 35.57 | 687.4 | 422.1 | 1303.052 | 560.4472
|  | 13:08 | 37.1 | 687.3 | 422.6 | 1299.1293 | 565.3505
|  | 13:08 | 37.39 | 686.6 | 422.4 | 1307.9553 | 563.3892
U0 | alfa_S | Uhrzeit | Messzeit | Waage A | Waage B | F_A | F_W | <F_A> | <F_W> | <c_A> | <C_W>
[m/s] | [deg] | hh:mm | [s] | -(A+W) [g] | W [g] | [mN] | [mN] | [mN] | [mN] | [-] | [-]
12 | 14 | 13:10 | 29.26 | 664.5 | 429.4 | 1456.0349 | 632.0354 | 1425.0951 | 393.8331 | 0.73307 | 0.20259
|  | 13:10 | 29.55 | 663.1 | 430.1 | 1462.8996 | 638.9
|  | 13:10 | 30.15 | 664.7 | 429.9 | 1449.1703 | 636.9387
|  | 13:10 | 31.62 | 665.3 | 429.7 | 1445.2477 | 634.9773
|  | 13:10 | 31.65 | 662 | 430.7 | 1467.8029 | 644.7839
|  | 13:10 | 31.9 | 660.8 | 431.1 | 1475.6481 | 648.7066
|  | 13:10 | 32.23 | 661.2 | 431.4 | 1468.7835 | 651.6486
|  | 13:10 | 32.84 | 662.2 | 430.4 | 1468.7835 | 641.842
|  | 13:10 | 33.43 | 663.1 | 430.1 | 1462.8996 | 638.9
|  | 13:10 | 33.72 | 663.2 | 429.9 | 1463.8802 | 636.9387
|  | 13:10 | 34.34 | 664.9 | 428.8 | 1457.9963 | 626.1514
|  | 13:10 | 34.91 | 663.7 | 430 | 1457.9963 | 637.9193
|  | 13:10 | 35.48 | 664.6 | 429.7 | 1452.1123 | 634.9773
|  | 13:10 | 35.81 | 663 | 431 | 1455.0543 | 647.7259
|  | 13:10 | 36.41 | 663.1 | 429.2 | 1471.7255 | 630.074
U0 | alfa_S | Uhrzeit | Messzeit | Waage A | Waage B | F_A | F_W | <F_A> | <F_W> | <c_A> | <C_W>
[m/s] | [deg] | hh:mm | [s] | -(A+W) [g] | W [g] | [mN] | [mN] | [mN] | [mN] | [-] | [-]
12 | 16 | 13:11 | 46.18 | 650.5 | 435.8 | 1530.5651 | 694.7976 | 1491.1262 | 450.7931 | 0.76704 | 0.23189
|  | 13:11 | 46.79 | 650 | 435.8 | 1535.4684 | 694.7976
|  | 13:11 | 47.7 | 651.4 | 435.5 | 1524.6811 | 691.8556
|  | 13:11 | 47.67 | 654.2 | 434.6 | 1506.0486 | 683.0297
|  | 13:11 | 48.27 | 654 | 434.6 | 1508.0099 | 683.0297
|  | 13:11 | 48.57 | 650.9 | 435.9 | 1525.6618 | 695.7783
|  | 13:11 | 49.17 | 648.9 | 436.4 | 1540.3717 | 700.6816
|  | 13:11 | 50.36 | 649.3 | 437 | 1530.5651 | 706.5655
|  | 13:11 | 50.64 | 647.7 | 437.3 | 1543.3137 | 709.5075
|  | 13:11 | 50.94 | 648.4 | 436.8 | 1541.3524 | 704.6042
|  | 13:11 | 51.27 | 650.7 | 436.3 | 1523.7005 | 699.7009
|  | 13:11 | 51.84 | 652.2 | 435.2 | 1519.7778 | 688.9136
|  | 13:11 | 52.14 | 650.9 | 435.3 | 1531.5458 | 689.8943
|  | 13:11 | 52.73 | 653.2 | 434.2 | 1519.7778 | 679.107
|  | 13:11 | 53.33 | 651.6 | 434.9 | 1528.6038 | 685.9717
|  | 13:11 | 53.66 | 652.1 | 435.1 | 1521.7392 | 687.933
U0 | alfa_S | Uhrzeit | Messzeit | Waage A | Waage B | F_A | F_W | <F_A> | <F_W> | <c_A> | <C_W>
[m/s] | [deg] | hh:mm | [s] | -(A+W) [g] | W [g] | [mN] | [mN] | [mN] | [mN] | [-] | [-]
12 | 18 | 13:12 | 55.4 | 640.4 | 443 | 1559.0042 | 765.4051 | 1548.5766 | 519.1124 | 0.79659 | 0.26703
|  | 13:12 | 55.68 | 635.2 | 443.1 | 1609.0179 | 766.3858
|  | 13:12 | 57.16 | 640.2 | 442.5 | 1565.8689 | 760.5018
|  | 13:12 | 57.46 | 637.6 | 442.5 | 1591.366 | 760.5018
|  | 13:12 | 57.72 | 638.9 | 442.5 | 1578.6174 | 760.5018
|  | 13:12 | 58.4 | 638.9 | 442.7 | 1576.6561 | 762.4631
|  | 13:12 | 58.36 | 636.9 | 443.5 | 1588.424 | 770.3084
|  | 13:12 | 58.95 | 636.3 | 443.9 | 1590.3854 | 774.2311
|  | 13:12 | 59.26 | 637.4 | 442.5 | 1593.3273 | 760.5018
|  | 13:12 | 59.86 | 638 | 442.7 | 1585.4821 | 762.4631
|  | 13:13 | 0.45 | 636.9 | 443.2 | 1591.366 | 767.3664
|  | 13:13 | 0.74 | 637.6 | 442.7 | 1589.4047 | 762.4631
|  | 13:13 | 1.33 | 640.2 | 443 | 1560.9656 | 765.4051
|  | 13:13 | 1.93 | 638.6 | 443.5 | 1571.7528 | 770.3084
U0 | alfa_S | Uhrzeit | Messzeit | Waage A | Waage B | F_A | F_W | <F_A> | <F_W> | <c_A> | <C_W>
[m/s] | [deg] | hh:mm | [s] | -(A+W) [g] | W [g] | [mN] | [mN] | [mN] | [mN] | [-] | [-]
12 | 20 | 13:14 | 6.67 | 629.3 | 449 | 1609.0179 | 824.2447 | 1564.6757 | 568.8809 | 0.80487 | 0.29263
|  | 13:14 | 7.24 | 631.9 | 448.2 | 1591.366 | 816.3994
|  | 13:14 | 7.51 | 632.2 | 448 | 1590.3854 | 814.4381
|  | 13:14 | 8.12 | 629.3 | 447.9 | 1619.8052 | 813.4575
|  | 13:14 | 9.61 | 630.9 | 447.8 | 1605.0953 | 812.4768
|  | 13:14 | 9.87 | 631.7 | 448.3 | 1592.3467 | 817.3801
|  | 13:14 | 10.2 | 631.6 | 447.9 | 1597.25 | 813.4575
|  | 13:14 | 10.51 | 630.3 | 447.9 | 1609.9986 | 813.4575
|  | 13:14 | 10.79 | 629.6 | 448.3 | 1612.9405 | 817.3801
|  | 13:14 | 11.1 | 630.6 | 447.7 | 1609.0179 | 811.4961
|  | 13:14 | 11.69 | 632.4 | 447.5 | 1593.3273 | 809.5348
|  | 13:14 | 12.3 | 633.9 | 447.2 | 1581.5594 | 806.5928
|  | 13:14 | 12.89 | 631.9 | 447.8 | 1595.2887 | 812.4768
|  | 13:14 | 13.2 | 631.2 | 448.1 | 1599.2113 | 815.4188
|  | 13:14 | 13.79 | 633.9 | 447.5 | 1578.6174 | 809.5348
U0 | alfa_S | Uhrzeit | Messzeit | Waage A | Waage B | F_A | F_W | <F_A> | <F_W> | <c_A> | <C_W>
[m/s] | [deg] | hh:mm | [s] | -(A+W) [g] | W [g] | [mN] | [mN] | [mN] | [mN] | [-] | [-]
12 | 22 | 13:15 | 10.17 | 623.1 | 455.6 | 1605.0953 | 888.9683 | 1570.7231 | 637.7722 | 0.80799 | 0.32807
|  | 13:15 | 10.46 | 624.6 | 455.5 | 1591.366 | 887.9876
|  | 13:15 | 10.76 | 624.7 | 455.1 | 1594.308 | 884.065
|  | 13:15 | 11.37 | 622.9 | 455.1 | 1611.9599 | 884.065
|  | 13:15 | 11.65 | 623.7 | 454.3 | 1611.9599 | 876.2197
|  | 13:15 | 12.24 | 625.6 | 454.6 | 1590.3854 | 879.1617
|  | 13:15 | 12.85 | 626.2 | 454.1 | 1589.4047 | 874.2584
|  | 13:15 | 13.15 | 622 | 455.1 | 1620.7858 | 884.065
|  | 13:15 | 13.7 | 624.8 | 454.8 | 1596.2693 | 881.123
|  | 13:15 | 14.33 | 622.3 | 455.4 | 1614.9019 | 887.007
|  | 13:15 | 15.95 | 619.9 | 455.4 | 1638.4377 | 887.007
|  | 13:15 | 16.12 | 622.2 | 455 | 1619.8052 | 883.0843
|  | 13:15 | 16.42 | 623.4 | 455.2 | 1606.0759 | 885.0456
|  | 13:15 | 16.73 | 623.8 | 455.1 | 1603.1339 | 884.065
U0 | alfa_S | Uhrzeit | Messzeit | Waage A | Waage B | F_A | F_W | <F_A> | <F_W> | <c_A> | <C_W>
[m/s] | [deg] | hh:mm | [s] | -(A+W) [g] | W [g] | [mN] | [mN] | [mN] | [mN] | [-] | [-]
12 | 24 | 13:16 | 14.52 | 616.9 | 461 | 1612.9405 | 941.9239 | 1550.9465 | 694.1602 | 0.79781 | 0.35708
|  | 13:16 | 14.85 | 619.9 | 461.7 | 1576.6561 | 948.7885
|  | 13:16 | 16.34 | 618.1 | 460.5 | 1606.0759 | 937.0206
|  | 13:16 | 16.64 | 620.4 | 460.5 | 1583.5207 | 937.0206
|  | 13:16 | 16.95 | 623.2 | 460.6 | 1555.0816 | 938.0013
|  | 13:16 | 17.54 | 620.9 | 460.6 | 1577.6368 | 938.0013
|  | 13:16 | 17.8 | 621.1 | 461.1 | 1570.7722 | 942.9046
|  | 13:16 | 18.46 | 622.5 | 459.3 | 1574.6948 | 925.2527
|  | 13:16 | 19.3 | 617.3 | 459.7 | 1621.7665 | 929.1753
|  | 13:16 | 19.33 | 617.4 | 461.6 | 1602.1533 | 947.8079
|  | 13:16 | 19.93 | 619.5 | 461.2 | 1585.4821 | 943.8852
|  | 13:16 | 20.51 | 620 | 461.2 | 1580.5788 | 943.8852
|  | 13:16 | 20.82 | 622.1 | 459.9 | 1572.7335 | 931.1367
|  | 13:16 | 22.38 | 618.7 | 461.5 | 1590.3854 | 946.8272
|  | 13:16 | 22.61 | 618.6 | 460.9 | 1597.25 | 940.9433
U0 | alfa_S | Uhrzeit | Messzeit | Waage A | Waage B | F_A | F_W | <F_A> | <F_W> | <c_A> | <C_W>
[m/s] | [deg] | hh:mm | [s] | -(A+W) [g] | W [g] | [mN] | [mN] | [mN] | [mN] | [-] | [-]
12 | 26 | 13:17 | 19.58 | 618.1 | 465.4 | 1558.0236 | 985.073 | 1533.1312 | 748.832 | 0.78865 | 0.3852
|  | 13:17 | 19.87 | 616.1 | 466 | 1571.7528 | 990.9569
|  | 13:17 | 20.49 | 618.5 | 465.4 | 1554.1009 | 985.073
|  | 13:17 | 21.7 | 614.6 | 467.3 | 1573.7141 | 1003.7055
|  | 13:17 | 21.37 | 615.5 | 468 | 1558.0236 | 1010.5701
|  | 13:17 | 22.84 | 616.1 | 465.9 | 1572.7335 | 989.9763
|  | 13:17 | 23.18 | 618 | 465.4 | 1559.0042 | 985.073
|  | 13:17 | 23.45 | 616.9 | 465.8 | 1565.8689 | 988.9956
|  | 13:17 | 23.75 | 615.1 | 466 | 1581.5594 | 990.9569
|  | 13:17 | 24.5 | 615.9 | 466 | 1573.7141 | 990.9569
|  | 13:17 | 24.67 | 612.2 | 467.7 | 1593.3273 | 1007.6281
|  | 13:17 | 24.95 | 615.1 | 467 | 1571.7528 | 1000.7635
|  | 13:17 | 25.54 | 615.6 | 466.9 | 1567.8302 | 999.7829
|  | 13:17 | 26.15 | 617.1 | 465.9 | 1562.9269 | 989.9763
|  | 13:17 | 26.44 | 615.7 | 466.8 | 1567.8302 | 998.8022
|  | 13:17 | 27.5 | 617.4 | 466 | 1559.0042 | 990.9569
|  | 13:17 | 27.63 | 613.5 | 467.3 | 1584.5014 | 1003.7055
U0 | alfa_S | Uhrzeit | Messzeit | Waage A | Waage B | F_A | F_W | <F_A> | <F_W> | <c_A> | <C_W>
[m/s] | [deg] | hh:mm | [s] | -(A+W) [g] | W [g] | [mN] | [mN] | [mN] | [mN] | [-] | [-]
12 | 28 | 13:18 | 24.3 | 618.8 | 469.5 | 1510.9519 | 1025.28 | 1496.1112 | 792.2262 | 0.7696 | 0.40752
|  | 13:18 | 24.3 | 617.4 | 470.5 | 1514.8745 | 1035.0866
|  | 13:18 | 25.21 | 615 | 470.5 | 1538.4104 | 1035.0866
|  | 13:18 | 25.81 | 616.2 | 470.5 | 1526.6425 | 1035.0866
|  | 13:18 | 26.1 | 611.9 | 471.9 | 1555.0816 | 1048.8159
|  | 13:18 | 26.72 | 608.5 | 473.3 | 1574.6948 | 1062.5451
|  | 13:18 | 27.29 | 616.3 | 469.9 | 1531.5458 | 1029.2027
|  | 13:18 | 27.58 | 613.7 | 470.7 | 1549.1976 | 1037.0479
|  | 13:18 | 29.39 | 614.7 | 470.2 | 1544.2943 | 1032.1446
|  | 13:18 | 29.68 | 617.2 | 471.1 | 1510.9519 | 1040.9706
|  | 13:18 | 29.96 | 617 | 470.6 | 1517.8165 | 1036.0673
|  | 13:18 | 30.27 | 617.6 | 470.3 | 1514.8745 | 1033.1253
|  | 13:18 | 30.86 | 613.8 | 470.3 | 1552.1396 | 1033.1253
U0 | alfa_S | Uhrzeit | Messzeit | Waage A | Waage B | F_A | F_W | <F_A> | <F_W> | <c_A> | <C_W>
[m/s] | [deg] | hh:mm | [s] | -(A+W) [g] | W [g] | [mN] | [mN] | [mN] | [mN] | [-] | [-]
12 | 30 | 13:19 | 26.931 | 608.4 | 476.4 | 1545.275 | 1092.9456 | 1510.7394 | 850.8206 | 0.77713 | 0.43766
|  | 13:19 | 27.481 | 613 | 475.4 | 1509.9712 | 1083.139
|  | 13:19 | 28.111 | 610.2 | 476.4 | 1527.6231 | 1092.9456
|  | 13:19 | 28.701 | 603.5 | 478.2 | 1575.6755 | 1110.5974
|  | 13:19 | 29.901 | 603.3 | 478.3 | 1576.6561 | 1111.5781
|  | 13:19 | 30.191 | 607.7 | 477.4 | 1542.333 | 1102.7522
|  | 13:19 | 30.491 | 608.9 | 476.9 | 1535.4684 | 1097.8489
|  | 13:19 | 30.801 | 607.6 | 477 | 1547.2363 | 1098.8295
|  | 13:19 | 31.91 | 609.7 | 476.2 | 1534.4877 | 1090.9842
|  | 13:19 | 31.701 | 610.5 | 475.6 | 1532.5264 | 1085.1003
|  | 13:19 | 32.301 | 606.1 | 475.7 | 1574.6948 | 1086.0809
|  | 13:19 | 32.591 | 605.8 | 477.2 | 1562.9269 | 1100.7908
|  | 13:19 | 33.181 | 609.2 | 477.9 | 1522.7198 | 1107.6555
|  | 13:19 | 33.801 | 610.4 | 476.7 | 1522.7198 | 1095.8875
|  | 13:19 | 34.81 | 606.6 | 477.9 | 1548.217 | 1107.6555
U0 | alfa_S | Uhrzeit | Messzeit | Waage A | Waage B | F_A | F_W | <F_A> | <F_W> | <c_A> | <C_W>
[m/s] | [deg] | hh:mm | [s] | -(A+W) [g] | W [g] | [mN] | [mN] | [mN] | [mN] | [-] | [-]
12 | 32 | 13:20 | 35.211 | 597.2 | 484.5 | 1575.6755 | 1172.379 | 1507.3888 | 915.6259 | 0.77541 | 0.471
|  | 13:20 | 36.391 | 601.3 | 483.4 | 1546.2557 | 1161.5918
|  | 13:20 | 36.681 | 602.9 | 482.8 | 1536.4491 | 1155.7078
|  | 13:20 | 36.971 | 603.6 | 482.9 | 1528.6038 | 1156.6885
|  | 13:20 | 37.291 | 603.4 | 483 | 1529.5844 | 1157.6691
|  | 13:20 | 37.891 | 597.7 | 484.5 | 1570.7722 | 1172.379
|  | 13:20 | 38.181 | 596.7 | 484.9 | 1576.6561 | 1176.3017
|  | 13:20 | 38.761 | 601.3 | 483.7 | 1543.3137 | 1164.5337
|  | 13:20 | 39.321 | 604.5 | 482.6 | 1522.7198 | 1153.7465
|  | 13:20 | 39.961 | 601.1 | 483.7 | 1545.275 | 1164.5337
|  | 13:20 | 40.251 | 605.5 | 481.7 | 1521.7392 | 1144.9205
|  | 13:20 | 40.851 | 604.3 | 482.3 | 1527.6231 | 1150.8045
|  | 13:20 | 42.371 | 602.4 | 483.4 | 1535.4684 | 1161.5918
|  | 13:20 | 42.631 | 603.5 | 483.6 | 1522.7198 | 1163.5531
|  | 13:20 | 42.941 | 601.3 | 483.6 | 1544.2943 | 1163.5531
|  | 13:20 | 43.251 | 600.8 | 483.8 | 1547.2363 | 1165.5144
U0 | alfa_S | Uhrzeit | Messzeit | Waage A | Waage B | F_A | F_W | <F_A> | <F_W> | <c_A> | <C_W>
[m/s] | [deg] | hh:mm | [s] | -(A+W) [g] | W [g] | [mN] | [mN] | [mN] | [mN] | [-] | [-]
12 | 34 | 13:21 | 41.381 | 595.6 | 491.8 | 1519.7778 | 1243.9672 | 1478.6228 | 980.4312 | 0.76061 | 0.50434
|  | 13:21 | 42.831 | 603.2 | 487.4 | 1488.3967 | 1200.8182
|  | 13:21 | 43.161 | 602.2 | 488.3 | 1489.3774 | 1209.6441
|  | 13:21 | 43.481 | 601.6 | 488.4 | 1494.2807 | 1210.6248
|  | 13:21 | 43.751 | 600 | 488.6 | 1508.0099 | 1212.5861
|  | 13:21 | 44.61 | 597.8 | 490.1 | 1514.8745 | 1227.296
|  | 13:21 | 44.671 | 596.8 | 490.2 | 1523.7005 | 1228.2766
|  | 13:21 | 44.951 | 597.8 | 491.8 | 1498.2033 | 1243.9672
|  | 13:21 | 45.541 | 598.5 | 491 | 1499.184 | 1236.1219
|  | 13:21 | 46.121 | 594.4 | 490.5 | 1544.2943 | 1231.2186
|  | 13:21 | 46.441 | 597.8 | 489.8 | 1517.8165 | 1224.354
|  | 13:21 | 47.51 | 589.7 | 491.4 | 1581.5594 | 1240.0446
|  | 13:21 | 47.641 | 596.9 | 490.8 | 1516.8359 | 1234.1606
|  | 13:21 | 48.841 | 591.6 | 492 | 1557.0429 | 1245.9285
|  | 13:21 | 49.131 | 590.6 | 491 | 1576.6561 | 1236.1219
U0 | alfa_S | Uhrzeit | Messzeit | Waage A | Waage B | F_A | F_W | <F_A> | <F_W> | <c_A> | <C_W>
[m/s] | [deg] | hh:mm | [s] | -(A+W) [g] | W [g] | [mN] | [mN] | [mN] | [mN] | [-] | [-]
12 | 36 | 13:22 | 45.811 | 597.3 | 494.7 | 1474.6675 | 1272.4063 | 1468.3259 | 1032.4879 | 0.75531 | 0.53112
|  | 13:22 | 46.411 | 588.9 | 496 | 1544.2943 | 1285.1549
|  | 13:22 | 46.701 | 592.4 | 495.1 | 1518.7972 | 1276.329
|  | 13:22 | 47.311 | 597.6 | 493.4 | 1484.4741 | 1259.6578
|  | 13:22 | 47.901 | 593.1 | 492.8 | 1534.4877 | 1253.7738
|  | 13:22 | 49.391 | 590.8 | 495.7 | 1528.6038 | 1282.2129
|  | 13:22 | 49.711 | 593.3 | 496.2 | 1499.184 | 1287.1162
|  | 13:22 | 49.981 | 597.3 | 495.1 | 1470.7448 | 1276.329
|  | 13:22 | 50.291 | 596 | 493.7 | 1497.2227 | 1262.5997
|  | 13:22 | 50.591 | 596.1 | 494.7 | 1486.4354 | 1272.4063
|  | 13:22 | 50.881 | 592.6 | 498 | 1488.3967 | 1304.7681
|  | 13:22 | 51.481 | 588.9 | 497.6 | 1528.6038 | 1300.8455
|  | 13:22 | 51.771 | 590.3 | 497.2 | 1518.7972 | 1296.9228
|  | 13:22 | 52.381 | 591.8 | 495.9 | 1516.8359 | 1284.1743
U0 | alfa_S | Uhrzeit | Messzeit | Waage A | Waage B | F_A | F_W | <F_A> | <F_W> | <c_A> | <C_W>
[m/s] | [deg] | hh:mm | [s] | -(A+W) [g] | W [g] | [mN] | [mN] | [mN] | [mN] | [-] | [-]
12 | 38 | 13:23 | 38.941 | 579.8 | 505.6 | 1539.391 | 1379.2983 | 1440.9491 | 1098.1921 | 0.74123 | 0.56491
|  | 13:23 | 39.521 | 590.9 | 501.4 | 1471.7255 | 1338.1106
|  | 13:23 | 39.821 | 589.5 | 502.3 | 1476.6288 | 1346.9365
|  | 13:23 | 40.421 | 594.5 | 499.9 | 1451.1316 | 1323.4007
|  | 13:23 | 41.21 | 595.9 | 499.8 | 1438.3831 | 1322.42
|  | 13:23 | 41.331 | 590 | 504 | 1455.0543 | 1363.6077
|  | 13:23 | 41.921 | 587.4 | 502.6 | 1494.2807 | 1349.8785
|  | 13:23 | 43.511 | 591 | 501 | 1474.6675 | 1334.1879
|  | 13:23 | 43.711 | 592.8 | 500.7 | 1459.9576 | 1331.2459
|  | 13:23 | 44.31 | 591.4 | 501.2 | 1468.7835 | 1336.1492
|  | 13:23 | 44.311 | 589.5 | 501.6 | 1483.4934 | 1340.0719
|  | 13:23 | 44.611 | 584.7 | 503.3 | 1513.8939 | 1356.7431
|  | 13:23 | 45.201 | 588.4 | 502.6 | 1484.4741 | 1349.8785
|  | 13:23 | 45.541 | 591.3 | 501.7 | 1464.8609 | 1341.0525
|  | 13:23 | 46.91 | 586.2 | 502.9 | 1503.1066 | 1352.8205
U0 | alfa_S | Uhrzeit | Messzeit | Waage A | Waage B | F_A | F_W | <F_A> | <F_W> | <c_A> | <C_W>
[m/s] | [deg] | hh:mm | [s] | -(A+W) [g] | W [g] | [mN] | [mN] | [mN] | [mN] | [-] | [-]
12 | 40 | 13:24 | 48.811 | 585.2 | 509.2 | 1451.1316 | 1414.602 | 1418.2305 | 1154.008 | 0.72954 | 0.59363
|  | 13:24 | 50.301 | 581.8 | 509.8 | 1478.5901 | 1420.486
|  | 13:24 | 50.591 | 583.5 | 509.7 | 1462.8996 | 1419.5053
|  | 13:24 | 50.891 | 588.6 | 508.4 | 1425.6345 | 1406.7568
|  | 13:24 | 51.201 | 589.7 | 505.9 | 1439.3637 | 1382.2403
|  | 13:24 | 51.441 | 587.3 | 506.8 | 1454.0736 | 1391.0662
|  | 13:24 | 52.81 | 587.8 | 506.7 | 1450.151 | 1390.0855
|  | 13:24 | 52.361 | 585.4 | 507.5 | 1465.8415 | 1397.9308
|  | 13:24 | 52.981 | 589.7 | 505.9 | 1439.3637 | 1382.2403
|  | 13:24 | 53.561 | 583.4 | 508 | 1480.5514 | 1402.8341
|  | 13:24 | 53.871 | 587.6 | 506.7 | 1452.1123 | 1390.0855
|  | 13:24 | 54.461 | 586.9 | 507.1 | 1455.0543 | 1394.0082
|  | 13:24 | 56.41 | 584.6 | 508.3 | 1465.8415 | 1405.7761
|  | 13:24 | 56.251 | 591 | 505.4 | 1431.5184 | 1377.337
|  | 13:24 | 56.541 | 584 | 510.2 | 1453.093 | 1424.4086
|  | 13:24 | 56.851 | 574 | 513.3 | 1520.7585 | 1454.8091
|  | 13:24 | 57.151 | 578.9 | 510.1 | 1504.0873 | 1423.428
U0 | alfa_S | Uhrzeit | Messzeit | Waage A | Waage B | F_A | F_W | <F_A> | <F_W> | <c_A> | <C_W>
[m/s] | [deg] | hh:mm | [s] | -(A+W) [g] | W [g] | [mN] | [mN] | [mN] | [mN] | [-] | [-]
12 | 50 | 13:26 | 13.361 | 568.3 | 538.2 | 1332.4718 | 1698.9934 | 1305.618 | 1451.8835 | 0.67161 | 0.74685
|  | 13:26 | 14.491 | 568.3 | 539.1 | 1323.6458 | 1707.8194
|  | 13:26 | 14.721 | 565.6 | 538.5 | 1356.0076 | 1701.9354
|  | 13:26 | 15.21 | 567.5 | 538.5 | 1337.3751 | 1701.9354
|  | 13:26 | 15.921 | 568.9 | 537.7 | 1331.4911 | 1694.0901
|  | 13:26 | 16.541 | 571.2 | 535.9 | 1326.5878 | 1676.4383
|  | 13:26 | 16.811 | 568.4 | 537.2 | 1341.2977 | 1689.1868
|  | 13:26 | 17.401 | 567.2 | 538.2 | 1343.259 | 1698.9934
|  | 13:26 | 18.1 | 569.4 | 537.2 | 1331.4911 | 1689.1868
|  | 13:26 | 18.621 | 565.6 | 538.3 | 1357.9689 | 1699.9741
|  | 13:26 | 18.911 | 563.1 | 539.6 | 1369.7369 | 1712.7227
|  | 13:26 | 19.511 | 566.7 | 537.8 | 1352.085 | 1695.0708
|  | 13:26 | 20.991 | 568.6 | 537.7 | 1334.4331 | 1694.0901
|  | 13:26 | 21.291 | 565.6 | 538.9 | 1352.085 | 1705.8581
|  | 13:26 | 21.601 | 568.9 | 539.4 | 1314.8199 | 1710.7614
|  | 13:26 | 21.881 | 567.2 | 537.8 | 1347.1817 | 1695.0708
|  | 13:26 | 22.141 | 562.2 | 540.5 | 1369.7369 | 1721.5486
|  | 13:26 | 22.471 | 565.6 | 539.5 | 1346.201 | 1711.742
|  | 13:26 | 23.101 | 566.8 | 537.6 | 1353.0656 | 1693.1095
|  | 13:26 | 23.671 | 569.7 | 536.9 | 1331.4911 | 1686.2449
|  | 13:26 | 24.241 | 568.9 | 536.7 | 1341.2977 | 1684.2835
|  | 13:26 | 24.571 | 570.1 | 537 | 1326.5878 | 1687.2255
|  | 13:26 | 25.161 | 566.5 | 539.7 | 1335.4138 | 1713.7034
|  | 13:26 | 26.831 | 563.1 | 537.3 | 1392.292 | 1690.1675
|  | 13:26 | 27.251 | 569.3 | 538.9 | 1315.8006 | 1705.8581
|  | 13:26 | 27.541 | 565.4 | 540.2 | 1341.2977 | 1718.6066
|  | 13:26 | 28.161 | 559.2 | 541.9 | 1385.4274 | 1735.2779
|  | 13:26 | 28.461 | 563.2 | 539.8 | 1366.7949 | 1714.684
|  | 13:26 | 29.51 | 565 | 538.8 | 1358.9496 | 1704.8774
|  | 13:26 | 29.641 | 567.9 | 538.9 | 1329.5298 | 1705.8581
U0 | alfa_S | Uhrzeit | Messzeit | Waage A | Waage B | F_A | F_W | <F_A> | <F_W> | <c_A> | <C_W>
[m/s] | [deg] | hh:mm | [s] | -(A+W) [g] | W [g] | [mN] | [mN] | [mN] | [mN] | [-] | [-]
12 | 60 | 13:27 | 31.721 | 557.3 | 567.9 | 1149.0884 | 1990.2495 | 1095.8385 | 1725.079 | 0.5637 | 0.88739
|  | 13:27 | 33.511 | 557.4 | 570.6 | 1121.6299 | 2016.7273
|  | 13:27 | 33.801 | 558.2 | 567.4 | 1145.1657 | 1985.3462
|  | 13:27 | 34.91 | 561.8 | 565.6 | 1127.5138 | 1967.6943
|  | 13:27 | 34.391 | 560.8 | 565.7 | 1136.3398 | 1968.6749
|  | 13:27 | 34.981 | 560.7 | 565.9 | 1135.3591 | 1970.6363
|  | 13:27 | 35.571 | 561.7 | 565.5 | 1129.4752 | 1966.7136
|  | 13:27 | 35.881 | 561.1 | 565.9 | 1131.4365 | 1970.6363
|  | 13:27 | 36.481 | 567.5 | 562.6 | 1101.036 | 1938.2745
|  | 13:27 | 37.81 | 565.8 | 562.2 | 1121.6299 | 1934.3519
|  | 13:27 | 37.371 | 561 | 564.7 | 1144.1851 | 1958.8683
|  | 13:27 | 37.971 | 559.3 | 566.5 | 1143.2044 | 1976.5202
|  | 13:27 | 39.461 | 563.8 | 564.4 | 1119.6686 | 1955.9264
|  | 13:27 | 39.751 | 560.8 | 565.9 | 1134.3785 | 1970.6363
|  | 13:27 | 40.51 | 559.4 | 566.2 | 1145.1657 | 1973.5782
|  | 13:27 | 40.361 | 558 | 566.9 | 1152.0303 | 1980.4429
|  | 13:27 | 40.651 | 560.6 | 566 | 1135.3591 | 1971.6169
|  | 13:27 | 40.961 | 563.3 | 567.1 | 1098.094 | 1982.4042
|  | 13:27 | 41.561 | 556.6 | 568.7 | 1148.1077 | 1998.0947
|  | 13:27 | 42.151 | 558.9 | 567.5 | 1137.3204 | 1986.3268
|  | 13:27 | 42.441 | 559.5 | 566.9 | 1137.3204 | 1980.4429
|  | 13:27 | 43.71 | 562.8 | 566 | 1113.7846 | 1971.6169
|  | 13:27 | 43.641 | 563.6 | 564.3 | 1122.6105 | 1954.9457
|  | 13:27 | 44.251 | 559.9 | 566.8 | 1134.3785 | 1979.4622
|  | 13:27 | 45.441 | 560 | 564.4 | 1156.9336 | 1955.9264
|  | 13:27 | 45.751 | 564.1 | 565.8 | 1102.9973 | 1969.6556
|  | 13:27 | 46.21 | 561.4 | 566.4 | 1123.5912 | 1975.5396
|  | 13:27 | 46.331 | 560.3 | 565.6 | 1142.2237 | 1967.6943
|  | 13:27 | 46.621 | 560.8 | 566.9 | 1124.5719 | 1980.4429
|  | 13:27 | 47.221 | 562 | 565.9 | 1122.6105 | 1970.6363
|  | 13:27 | 47.821 | 561.6 | 565.9 | 1126.5332 | 1970.6363
|  | 13:27 | 48.121 | 560.5 | 566.3 | 1133.3978 | 1974.5589
|  | 13:27 | 48.701 | 559.9 | 566.4 | 1138.3011 | 1975.5396
|  | 13:27 | 49.291 | 564.3 | 563.3 | 1125.5525 | 1945.1391
|  | 13:27 | 49.611 | 566.1 | 561.8 | 1122.6105 | 1930.4292
U0 | alfa_S | Uhrzeit | Messzeit | Waage A | Waage B | F_A | F_W | <F_A> | <F_W> | <c_A> | <C_W>
[m/s] | [deg] | hh:mm | [s] | -(A+W) [g] | W [g] | [mN] | [mN] | [mN] | [mN] | [-] | [-]
12 | 90 | 13:29 | 9.951 | 611 | 610.3 | 206.6741 | 2406.0493 | 164.947 | 2164.8233 | 0.084849 | 1.1136
|  | 13:29 | 10.221 | 610.6 | 610.6 | 207.6548 | 2408.9913
|  | 13:29 | 10.551 | 610.3 | 611.7 | 199.8095 | 2419.7785
|  | 13:29 | 10.831 | 609.6 | 612.1 | 202.7515 | 2423.7012
|  | 13:29 | 11.121 | 610.2 | 611.6 | 201.7708 | 2418.7979
|  | 13:29 | 11.731 | 613.1 | 609.6 | 192.9449 | 2399.1847
|  | 13:29 | 12.331 | 607.8 | 613.4 | 207.6548 | 2436.4498
|  | 13:29 | 12.911 | 612.3 | 612.3 | 174.3123 | 2425.6625
|  | 13:29 | 13.231 | 613.5 | 607.5 | 209.6161 | 2378.5908
|  | 13:29 | 13.821 | 613.8 | 609 | 191.9642 | 2393.3007
|  | 13:29 | 14.421 | 610.9 | 610.2 | 208.6354 | 2405.0686
|  | 13:29 | 14.731 | 610.5 | 610.3 | 211.5774 | 2406.0493
|  | 13:29 | 16.191 | 608.8 | 612.7 | 204.7128 | 2429.5851
|  | 13:29 | 16.501 | 608.2 | 613.4 | 203.7321 | 2436.4498
|  | 13:29 | 16.801 | 607.2 | 614.2 | 205.6934 | 2444.295
|  | 13:29 | 17.91 | 609.8 | 611.1 | 210.5967 | 2413.8946
|  | 13:29 | 17.411 | 613.8 | 608.6 | 195.8868 | 2389.3781
|  | 13:29 | 17.991 | 614.1 | 608.1 | 197.8482 | 2384.4748
|  | 13:29 | 18.251 | 615.5 | 606.5 | 199.8095 | 2368.7842
|  | 13:29 | 18.891 | 611.7 | 609.4 | 208.6354 | 2397.2234
|  | 13:29 | 19.491 | 612.7 | 608.4 | 208.6354 | 2387.4168
|  | 13:29 | 19.781 | 612.3 | 609.3 | 203.7321 | 2396.2427
|  | 13:29 | 20.381 | 612.5 | 608.5 | 209.6161 | 2388.3974
|  | 13:29 | 20.991 | 611.4 | 611.1 | 194.9062 | 2413.8946
|  | 13:29 | 22.171 | 613 | 608.7 | 202.7515 | 2390.3587
|  | 13:29 | 22.471 | 612.3 | 609.5 | 201.7708 | 2398.204
|  | 13:29 | 22.771 | 611.4 | 610.2 | 203.7321 | 2405.0686
|  | 13:29 | 23.371 | 612.4 | 609.4 | 201.7708 | 2397.2234
|  | 13:29 | 23.651 | 613.1 | 609 | 198.8288 | 2393.3007
|  | 13:29 | 24.261 | 616 | 606.5 | 194.9062 | 2368.7842
|  | 13:29 | 24.851 | 611.5 | 610.1 | 203.7321 | 2404.088
U0 | alfa_S | Uhrzeit | Messzeit | Waage A | Waage B | F_A | F_W | <F_A> | <F_W> | <c_A> | <C_W>
[m/s] | [deg] | hh:mm | [s] | -(A+W) [g] | W [g] | [mN] | [mN] | [mN] | [mN] | [-] | [-]
12 | 0 | 13:30 | 28.721 | 849.6 | 399.6 | -66.93 | 339.7987 | -96.3989 | 97.1017 | -0.049588 | 0.049949
|  | 13:30 | 29.21 | 849.1 | 399.4 | -60.0654 | 337.8374
|  | 13:30 | 29.332 | 848.1 | 399.6 | -52.2201 | 339.7987
|  | 13:30 | 29.652 | 847.7 | 400 | -52.2201 | 343.7213
|  | 13:30 | 29.922 | 847.3 | 400 | -48.2975 | 343.7213
|  | 13:30 | 30.222 | 847.8 | 400.2 | -55.1621 | 345.6826
|  | 13:30 | 30.832 | 850.5 | 400.5 | -84.5819 | 348.6246
|  | 13:30 | 31.432 | 849.7 | 400.1 | -72.814 | 344.702
|  | 13:30 | 31.712 | 848.9 | 399.4 | -58.1041 | 337.8374
|  | 13:30 | 32.332 | 849.4 | 400 | -68.8914 | 343.7213
|  | 13:30 | 32.912 | 847.2 | 400.1 | -48.2975 | 344.702
|  | 13:30 | 33.212 | 848.3 | 399.5 | -53.2008 | 338.818
|  | 13:30 | 34.702 | 847.9 | 399.3 | -47.3168 | 336.8567
|  | 13:30 | 35.2 | 850.3 | 398.7 | -64.9687 | 330.9727
|  | 13:30 | 35.282 | 851.2 | 398.8 | -74.7753 | 331.9534
|  | 13:30 | 35.592 | 849.6 | 399.5 | -65.9494 | 338.818
U0 | alfa_S | Uhrzeit | Messzeit | Waage A | Waage B | F_A | F_W | <F_A> | <F_W> | <c_A> | <C_W>
[m/s] | [deg] | hh:mm | [s] | -(A+W) [g] | W [g] | [mN] | [mN] | [mN] | [mN] | [-] | [-]
12 | -2 | 13:31 | 45.982 | 869.4 | 399.8 | -263.062 | 341.76 | -298.4966 | 93.9145 | -0.15355 | 0.04831
|  | 13:31 | 47.102 | 869.4 | 399.5 | -260.1201 | 338.818
|  | 13:31 | 47.572 | 869.7 | 399.3 | -261.1007 | 336.8567
|  | 13:31 | 47.842 | 870.2 | 398.9 | -262.0814 | 332.9341
|  | 13:31 | 48.442 | 871.9 | 398.7 | -276.7913 | 330.9727
|  | 13:31 | 48.762 | 871.5 | 399.2 | -277.7719 | 335.876
|  | 13:31 | 49.342 | 869.9 | 398.9 | -259.1394 | 332.9341
|  | 13:31 | 49.952 | 868.6 | 399.6 | -253.2554 | 339.7987
|  | 13:31 | 50.272 | 868.6 | 400.3 | -260.1201 | 346.6633
|  | 13:31 | 50.842 | 868.8 | 400.3 | -262.0814 | 346.6633
|  | 13:31 | 51.432 | 868.6 | 400.3 | -260.1201 | 346.6633
|  | 13:31 | 52.22 | 868.2 | 399.7 | -250.3135 | 340.7793
|  | 13:31 | 53.222 | 868.6 | 399.8 | -255.2168 | 341.76
|  | 13:31 | 53.532 | 869 | 399.2 | -253.2554 | 335.876
|  | 13:31 | 53.822 | 868.7 | 399.6 | -254.2361 | 339.7987
|  | 13:31 | 54.422 | 868 | 400 | -251.2941 | 343.7213
|  | 13:31 | 55.12 | 869.6 | 400.2 | -268.946 | 345.6826
U0 | alfa_S | Uhrzeit | Messzeit | Waage A | Waage B | F_A | F_W | <F_A> | <F_W> | <c_A> | <C_W>
[m/s] | [deg] | hh:mm | [s] | -(A+W) [g] | W [g] | [mN] | [mN] | [mN] | [mN] | [-] | [-]
12 | -4 | 13:32 | 52.332 | 893.6 | 400.4 | -506.2657 | 347.644 | -526.9086 | 112.7922 | -0.27104 | 0.058021
|  | 13:32 | 53.822 | 891.2 | 401.8 | -496.4591 | 361.3732
|  | 13:32 | 54.122 | 890 | 401.6 | -482.7299 | 359.4119
|  | 13:32 | 54.412 | 890.3 | 401.6 | -485.6719 | 359.4119
|  | 13:32 | 54.722 | 892 | 401.4 | -500.3818 | 357.4506
|  | 13:32 | 55.22 | 892.5 | 401.4 | -505.2851 | 357.4506
|  | 13:32 | 55.312 | 891.5 | 401.8 | -499.4011 | 361.3732
|  | 13:32 | 55.912 | 890.3 | 401.8 | -487.6332 | 361.3732
|  | 13:32 | 56.212 | 889.8 | 402.3 | -487.6332 | 366.2765
|  | 13:32 | 56.802 | 890.4 | 402 | -490.5752 | 363.3345
|  | 13:32 | 57.412 | 890.4 | 400.9 | -479.7879 | 352.5473
|  | 13:32 | 57.692 | 889.2 | 400.6 | -465.078 | 349.6053
|  | 13:32 | 58.312 | 890.1 | 401.9 | -486.6525 | 362.3539
|  | 13:32 | 59.822 | 887.9 | 402.3 | -469.0006 | 366.2765
|  | 13:33 | 0.92 | 887.4 | 402.2 | -463.1167 | 365.2958
|  | 13:33 | 0.392 | 888.4 | 401.9 | -469.9813 | 362.3539
U0 | alfa_S | Uhrzeit | Messzeit | Waage A | Waage B | F_A | F_W | <F_A> | <F_W> | <c_A> | <C_W>
[m/s] | [deg] | hh:mm | [s] | -(A+W) [g] | W [g] | [mN] | [mN] | [mN] | [mN] | [-] | [-]
12 | -6 | 13:33 | 51.692 | 912.3 | 404.9 | -733.7788 | 391.7737 | -761.8584 | 150.7111 | -0.3919 | 0.077526
|  | 13:33 | 52.282 | 910 | 405.5 | -717.1076 | 397.6576
|  | 13:33 | 52.592 | 910.1 | 405.8 | -721.0303 | 400.5996
|  | 13:33 | 54.42 | 911.5 | 406.1 | -737.7015 | 403.5416
|  | 13:33 | 54.82 | 911.2 | 404.9 | -722.9916 | 391.7737
|  | 13:33 | 54.362 | 911.1 | 405.4 | -726.9142 | 396.677
|  | 13:33 | 54.662 | 911.1 | 405.9 | -731.8175 | 401.5803
|  | 13:33 | 55.262 | 912.2 | 405.8 | -741.6241 | 400.5996
|  | 13:33 | 55.872 | 910.4 | 405.2 | -718.0883 | 394.7156
|  | 13:33 | 56.172 | 911.2 | 404.9 | -722.9916 | 391.7737
|  | 13:33 | 56.762 | 911.3 | 404.8 | -722.9916 | 390.793
|  | 13:33 | 57.352 | 909.9 | 404.8 | -709.2623 | 390.793
|  | 13:33 | 57.662 | 910.6 | 405.3 | -721.0303 | 395.6963
|  | 13:33 | 58.252 | 911 | 405.7 | -728.8755 | 399.6189
|  | 13:33 | 58.862 | 911.2 | 406.1 | -734.7595 | 403.5416
U0 | alfa_S | Uhrzeit | Messzeit | Waage A | Waage B | F_A | F_W | <F_A> | <F_W> | <c_A> | <C_W>
[m/s] | [deg] | hh:mm | [s] | -(A+W) [g] | W [g] | [mN] | [mN] | [mN] | [mN] | [-] | [-]
12 | -8 | 13:34 | 48.692 | 930 | 411.3 | -970.1179 | 454.5359 | -996.3996 | 205.1377 | -0.51255 | 0.10552
|  | 13:34 | 48.962 | 929.8 | 411 | -965.2146 | 451.5939
|  | 13:34 | 49.282 | 928.9 | 410.8 | -954.4273 | 449.6326
|  | 13:34 | 49.572 | 929 | 410.8 | -955.408 | 449.6326
|  | 13:34 | 49.862 | 929.2 | 410.8 | -957.3693 | 449.6326
|  | 13:34 | 50.162 | 929.2 | 411.3 | -962.2726 | 454.5359
|  | 13:34 | 50.762 | 929.7 | 411.5 | -969.1372 | 456.4972
|  | 13:34 | 51.62 | 931.1 | 410.8 | -976.0019 | 449.6326
|  | 13:34 | 51.652 | 929.8 | 410.7 | -962.2726 | 448.6519
|  | 13:34 | 52.242 | 928.1 | 410.7 | -945.6014 | 448.6519
|  | 13:34 | 52.552 | 928 | 410.5 | -942.6594 | 446.6906
|  | 13:34 | 53.122 | 929.9 | 410.4 | -960.3113 | 445.71
|  | 13:34 | 54.662 | 930.1 | 411.4 | -972.0792 | 455.5166
|  | 13:34 | 54.902 | 930.2 | 411.7 | -976.0019 | 458.4585
|  | 13:34 | 55.242 | 930.6 | 412 | -982.8665 | 461.4005
|  | 13:34 | 55.502 | 930.7 | 411.7 | -980.9052 | 458.4585
|  | 13:34 | 55.832 | 930.6 | 412.2 | -984.8278 | 463.3618
U0 | alfa_S | Uhrzeit | Messzeit | Waage A | Waage B | F_A | F_W | <F_A> | <F_W> | <c_A> | <C_W>
[m/s] | [deg] | hh:mm | [s] | -(A+W) [g] | W [g] | [mN] | [mN] | [mN] | [mN] | [-] | [-]
12 | -10 | 13:35 | 57.902 | 942.5 | 419.8 | -1176.0565 | 537.892 | -1205.6888 | 295.195 | -0.62021 | 0.15185
|  | 13:35 | 58.482 | 942 | 419.9 | -1172.1339 | 538.8727
|  | 13:35 | 59.92 | 941.1 | 419.6 | -1160.3659 | 535.9307
|  | 13:35 | 59.692 | 942.2 | 418.5 | -1160.3659 | 525.1434
|  | 13:36 | 0.882 | 941.4 | 420 | -1167.2306 | 539.8533
|  | 13:36 | 1.182 | 940.8 | 419.8 | -1159.3853 | 537.892
|  | 13:36 | 1.482 | 940 | 420.2 | -1155.4626 | 541.8146
|  | 13:36 | 1.782 | 940.6 | 420.4 | -1163.3079 | 543.776
|  | 13:36 | 2.72 | 941.1 | 420 | -1164.2886 | 539.8533
|  | 13:36 | 2.632 | 941.1 | 420.1 | -1165.2692 | 540.834
|  | 13:36 | 2.962 | 942.3 | 421.5 | -1190.7664 | 554.5632
|  | 13:36 | 3.532 | 943.5 | 421 | -1197.631 | 549.6599
|  | 13:36 | 4.152 | 942.9 | 420.7 | -1188.8051 | 546.7179
|  | 13:36 | 4.752 | 941.6 | 420.6 | -1175.0758 | 545.7373
|  | 13:36 | 5.52 | 942.3 | 420.6 | -1181.9405 | 545.7373
|  | 13:36 | 5.652 | 942.1 | 420.2 | -1176.0565 | 541.8146
U0 | alfa_S | Uhrzeit | Messzeit | Waage A | Waage B | F_A | F_W | <F_A> | <F_W> | <c_A> | <C_W>
[m/s] | [deg] | hh:mm | [s] | -(A+W) [g] | W [g] | [mN] | [mN] | [mN] | [mN] | [-] | [-]
12 | -12 | 13:37 | 2.322 | 947.7 | 429.1 | -1318.2522 | 629.0934 | -1356.9556 | 392.5255 | -0.69802 | 0.20192
|  | 13:37 | 2.632 | 947.6 | 429.2 | -1318.2522 | 630.074
|  | 13:37 | 2.932 | 947.2 | 429.5 | -1317.2715 | 633.016
|  | 13:37 | 3.232 | 947.1 | 429.1 | -1312.3682 | 629.0934
|  | 13:37 | 3.822 | 948 | 429.6 | -1326.0975 | 633.9967
|  | 13:37 | 4.422 | 946.1 | 430.5 | -1316.2909 | 642.8226
|  | 13:37 | 4.742 | 945.4 | 430.4 | -1308.4456 | 641.842
|  | 13:37 | 5.312 | 947.2 | 430.5 | -1327.0781 | 642.8226
|  | 13:37 | 5.932 | 947.1 | 430.4 | -1325.1168 | 641.842
|  | 13:37 | 6.212 | 947.8 | 430.6 | -1333.9428 | 643.8033
|  | 13:37 | 7.702 | 946.7 | 430.5 | -1322.1748 | 642.8226
|  | 13:37 | 8.2 | 946.7 | 430.5 | -1322.1748 | 642.8226
|  | 13:37 | 8.302 | 946.8 | 430.8 | -1326.0975 | 645.7646
|  | 13:37 | 8.592 | 947.2 | 430.5 | -1327.0781 | 642.8226
|  | 13:37 | 8.902 | 946.3 | 430 | -1313.3489 | 637.9193
U0 | alfa_S | Uhrzeit | Messzeit | Waage A | Waage B | F_A | F_W | <F_A> | <F_W> | <c_A> | <C_W>
[m/s] | [deg] | hh:mm | [s] | -(A+W) [g] | W [g] | [mN] | [mN] | [mN] | [mN] | [-] | [-]
12 | -14 | 13:38 | 5.562 | 945.2 | 438.1 | -1381.9951 | 717.3528 | -1414.978 | 463.5416 | -0.72787 | 0.23845
|  | 13:38 | 6.112 | 945.5 | 436.9 | -1373.1692 | 705.5849
|  | 13:38 | 6.742 | 945.1 | 437 | -1370.2272 | 706.5655
|  | 13:38 | 7.962 | 946.2 | 437.8 | -1388.8597 | 714.4108
|  | 13:38 | 8.232 | 946.2 | 437.6 | -1386.8984 | 712.4495
|  | 13:38 | 8.542 | 946.6 | 437.6 | -1390.821 | 712.4495
|  | 13:38 | 8.822 | 945.8 | 437.7 | -1383.9564 | 713.4301
|  | 13:38 | 9.102 | 945.9 | 437.5 | -1382.9758 | 711.4688
|  | 13:38 | 9.722 | 945 | 436.3 | -1362.3819 | 699.7009
|  | 13:38 | 10.22 | 944.7 | 436.3 | -1359.4399 | 699.7009
|  | 13:38 | 10.632 | 946.5 | 436.9 | -1382.9758 | 705.5849
|  | 13:38 | 11.212 | 946 | 437.1 | -1380.0338 | 707.5462
|  | 13:38 | 11.812 | 946.4 | 437.2 | -1384.9371 | 708.5268
|  | 13:38 | 12.102 | 946.2 | 436.4 | -1375.1305 | 700.6816
|  | 13:38 | 12.712 | 947 | 436.3 | -1381.9951 | 699.7009
U0 | alfa_S | Uhrzeit | Messzeit | Waage A | Waage B | F_A | F_W | <F_A> | <F_W> | <c_A> | <C_W>
[m/s] | [deg] | hh:mm | [s] | -(A+W) [g] | W [g] | [mN] | [mN] | [mN] | [mN] | [-] | [-]
12 | -16 | 13:39 | 0.142 | 941.6 | 443.5 | -1399.647 | 770.3084 | -1440.8837 | 530.4717 | -0.7412 | 0.27288
|  | 13:39 | 0.732 | 942.3 | 443 | -1401.6083 | 765.4051
|  | 13:39 | 2.232 | 943.6 | 443.4 | -1418.2795 | 769.3278
|  | 13:39 | 2.532 | 940.7 | 444.1 | -1396.705 | 776.1924
|  | 13:39 | 2.822 | 940.8 | 444.5 | -1401.6083 | 780.115
|  | 13:39 | 3.132 | 941.5 | 444.7 | -1410.4342 | 782.0763
|  | 13:39 | 3.412 | 941.4 | 443.8 | -1400.6276 | 773.2504
|  | 13:39 | 3.722 | 941.6 | 443.6 | -1400.6276 | 771.2891
|  | 13:39 | 4.322 | 941.7 | 444.1 | -1406.5116 | 776.1924
|  | 13:39 | 4.592 | 941.2 | 444.1 | -1401.6083 | 776.1924
|  | 13:39 | 5.202 | 940.1 | 444.8 | -1397.6857 | 783.057
|  | 13:39 | 5.802 | 942 | 445.1 | -1419.2602 | 785.999
|  | 13:39 | 6.372 | 942 | 444.4 | -1412.3956 | 779.1344
|  | 13:39 | 6.702 | 941.6 | 443.4 | -1398.6663 | 769.3278
U0 | alfa_S | Uhrzeit | Messzeit | Waage A | Waage B | F_A | F_W | <F_A> | <F_W> | <c_A> | <C_W>
[m/s] | [deg] | hh:mm | [s] | -(A+W) [g] | W [g] | [mN] | [mN] | [mN] | [mN] | [-] | [-]
12 | -18 | 13:40 | 0.632 | 934.9 | 451.5 | -1412.3956 | 848.7612 | -1453.3054 | 602.3867 | -0.74759 | 0.30987
|  | 13:40 | 1.272 | 934.9 | 451.6 | -1413.3762 | 849.7419
|  | 13:40 | 2.742 | 935.7 | 451.5 | -1420.2408 | 848.7612
|  | 13:40 | 3.52 | 935.7 | 451.6 | -1421.2215 | 849.7419
|  | 13:40 | 3.342 | 936.1 | 451.6 | -1425.1441 | 849.7419
|  | 13:40 | 3.672 | 935.7 | 451 | -1415.3375 | 843.8579
|  | 13:40 | 4.252 | 936.6 | 450.8 | -1422.2022 | 841.8966
|  | 13:40 | 4.852 | 936.1 | 451.6 | -1425.1441 | 849.7419
|  | 13:40 | 5.142 | 935.8 | 451.9 | -1425.1441 | 852.6839
|  | 13:40 | 5.752 | 935 | 451.1 | -1409.4536 | 844.8386
|  | 13:40 | 6.352 | 934.5 | 450.7 | -1400.6276 | 840.9159
|  | 13:40 | 6.642 | 934.7 | 451.8 | -1413.3762 | 851.7032
|  | 13:40 | 7.232 | 936.4 | 451.4 | -1426.1248 | 847.7806
|  | 13:40 | 8.862 | 935.8 | 450.5 | -1411.4149 | 838.9546
|  | 13:40 | 9.2 | 935.6 | 451.1 | -1415.3375 | 844.8386
|  | 13:40 | 9.302 | 936.4 | 451.6 | -1428.0861 | 849.7419
|  | 13:40 | 9.612 | 936.9 | 451.4 | -1431.0281 | 847.7806
U0 | alfa_S | Uhrzeit | Messzeit | Waage A | Waage B | F_A | F_W | <F_A> | <F_W> | <c_A> | <C_W>
[m/s] | [deg] | hh:mm | [s] | -(A+W) [g] | W [g] | [mN] | [mN] | [mN] | [mN] | [-] | [-]
12 | -20 | 13:41 | 12.572 | 929.2 | 457.6 | -1416.3182 | 908.5815 | -1450.4452 | 664.3318 | -0.74611 | 0.34173
|  | 13:41 | 12.892 | 928.3 | 457.8 | -1409.4536 | 910.5428
|  | 13:41 | 13.462 | 927.7 | 457.7 | -1402.589 | 909.5621
|  | 13:41 | 14.72 | 928 | 458.8 | -1416.3182 | 920.3494
|  | 13:41 | 15.572 | 928.8 | 458.3 | -1419.2602 | 915.4461
|  | 13:41 | 15.852 | 929.2 | 458.2 | -1422.2022 | 914.4654
|  | 13:41 | 16.152 | 929.7 | 457.3 | -1418.2795 | 905.6395
|  | 13:41 | 16.432 | 928.2 | 456.8 | -1398.6663 | 900.7362
|  | 13:41 | 16.762 | 928 | 456.9 | -1397.6857 | 901.7169
|  | 13:41 | 17.42 | 929.3 | 458.1 | -1422.2022 | 913.4848
|  | 13:41 | 17.642 | 929.3 | 457.5 | -1416.3182 | 907.6008
|  | 13:41 | 17.942 | 930.7 | 457.5 | -1430.0474 | 907.6008
|  | 13:41 | 18.532 | 929.3 | 457.5 | -1416.3182 | 907.6008
|  | 13:41 | 19.122 | 928.2 | 457.9 | -1409.4536 | 911.5235
|  | 13:41 | 19.692 | 929.4 | 457.9 | -1421.2215 | 911.5235
|  | 13:41 | 20.22 | 929.7 | 457.2 | -1417.2989 | 904.6588
U0 | alfa_S | Uhrzeit | Messzeit | Waage A | Waage B | F_A | F_W | <F_A> | <F_W> | <c_A> | <C_W>
[m/s] | [deg] | hh:mm | [s] | -(A+W) [g] | W [g] | [mN] | [mN] | [mN] | [mN] | [-] | [-]
12 | -22 | 13:42 | 7.442 | 922.7 | 462.5 | -1400.6276 | 956.6338 | -1425.7652 | 702.4141 | -0.73342 | 0.36132
|  | 13:42 | 8.42 | 921.7 | 462.5 | -1390.821 | 956.6338
|  | 13:42 | 9.792 | 921.9 | 461.4 | -1381.9951 | 945.8466
|  | 13:42 | 10.142 | 921.5 | 460.8 | -1372.1885 | 939.9626
|  | 13:42 | 10.422 | 922.2 | 461 | -1381.0144 | 941.9239
|  | 13:42 | 10.732 | 922.2 | 460.5 | -1376.1111 | 937.0206
|  | 13:42 | 11.22 | 921.8 | 460.7 | -1374.1498 | 938.9819
|  | 13:42 | 11.612 | 923 | 462.2 | -1400.6276 | 953.6918
|  | 13:42 | 11.922 | 922.8 | 461.4 | -1390.821 | 945.8466
|  | 13:42 | 12.522 | 924.1 | 462.4 | -1413.3762 | 955.6532
|  | 13:42 | 13.112 | 923.8 | 461.8 | -1404.5503 | 949.7692
|  | 13:42 | 13.712 | 921.9 | 461.9 | -1386.8984 | 950.7499
|  | 13:42 | 14.12 | 922.3 | 462 | -1391.8017 | 951.7305
|  | 13:42 | 14.602 | 924.3 | 461.8 | -1409.4536 | 949.7692
|  | 13:42 | 15.762 | 923 | 461.5 | -1393.763 | 946.8272
|  | 13:42 | 16.92 | 922.4 | 462.3 | -1395.7243 | 954.6725
U0 | alfa_S | Uhrzeit | Messzeit | Waage A | Waage B | F_A | F_W | <F_A> | <F_W> | <c_A> | <C_W>
[m/s] | [deg] | hh:mm | [s] | -(A+W) [g] | W [g] | [mN] | [mN] | [mN] | [mN] | [-] | [-]
12 | -24 | 13:43 | 8.593 | 914.9 | 468.7 | -1384.9371 | 1017.4347 | -1420.6985 | 774.9829 | -0.73081 | 0.39865
|  | 13:43 | 9.973 | 914.6 | 468.1 | -1376.1111 | 1011.5508
|  | 13:43 | 10.73 | 915.7 | 469.7 | -1402.589 | 1027.2413
|  | 13:43 | 10.393 | 915.2 | 470 | -1400.6276 | 1030.1833
|  | 13:43 | 10.673 | 914.8 | 470.2 | -1398.6663 | 1032.1446
|  | 13:43 | 11.283 | 913.4 | 468.9 | -1372.1885 | 1019.3961
|  | 13:43 | 11.593 | 914.4 | 469.5 | -1387.8791 | 1025.28
|  | 13:43 | 12.183 | 914.2 | 468.3 | -1374.1498 | 1013.5121
|  | 13:43 | 12.773 | 915.1 | 469.4 | -1393.763 | 1024.2994
|  | 13:43 | 13.93 | 914 | 468.8 | -1377.0918 | 1018.4154
|  | 13:43 | 13.673 | 913.8 | 468.9 | -1376.1111 | 1019.3961
|  | 13:43 | 14.253 | 914.5 | 467.4 | -1368.2659 | 1004.6862
|  | 13:43 | 14.823 | 914.8 | 468.7 | -1383.9564 | 1017.4347
|  | 13:43 | 16.53 | 915.3 | 469.4 | -1395.7243 | 1024.2994
|  | 13:43 | 16.343 | 916.1 | 470.8 | -1417.2989 | 1038.0286
|  | 13:43 | 16.643 | 916.6 | 470.7 | -1421.2215 | 1037.0479
|  | 13:43 | 16.943 | 914.6 | 470 | -1394.7437 | 1030.1833
|  | 13:43 | 17.243 | 914.4 | 470.8 | -1400.6276 | 1038.0286
U0 | alfa_S | Uhrzeit | Messzeit | Waage A | Waage B | F_A | F_W | <F_A> | <F_W> | <c_A> | <C_W>
[m/s] | [deg] | hh:mm | [s] | -(A+W) [g] | W [g] | [mN] | [mN] | [mN] | [mN] | [-] | [-]
12 | -26 | 13:44 | 8.833 | 909.6 | 475.6 | -1400.6276 | 1085.1003 | -1409.4135 | 826.3264 | -0.72501 | 0.42507
|  | 13:44 | 10.283 | 909.3 | 475.9 | -1400.6276 | 1088.0423
|  | 13:44 | 10.573 | 907.4 | 475.7 | -1380.0338 | 1086.0809
|  | 13:44 | 10.923 | 907.4 | 475 | -1373.1692 | 1079.2163
|  | 13:44 | 11.213 | 907.4 | 473.6 | -1359.4399 | 1065.4871
|  | 13:44 | 11.493 | 908.1 | 472.9 | -1359.4399 | 1058.6225
|  | 13:44 | 12.393 | 907.6 | 474.4 | -1369.2465 | 1073.3324
|  | 13:44 | 13.3 | 907.6 | 473.9 | -1364.3432 | 1068.4291
|  | 13:44 | 13.283 | 908 | 474.3 | -1372.1885 | 1072.3517
|  | 13:44 | 13.853 | 908.4 | 472.5 | -1358.4593 | 1054.6998
|  | 13:44 | 14.483 | 909 | 472.7 | -1366.3045 | 1056.6611
|  | 13:44 | 14.793 | 909 | 473.9 | -1378.0725 | 1068.4291
|  | 13:44 | 16.343 | 909 | 473.9 | -1378.0725 | 1068.4291
|  | 13:44 | 16.563 | 908.5 | 474 | -1374.1498 | 1069.4097
|  | 13:44 | 16.873 | 910.1 | 476 | -1409.4536 | 1089.0229
|  | 13:44 | 17.163 | 909.8 | 476.1 | -1407.4923 | 1090.0036
U0 | alfa_S | Uhrzeit | Messzeit | Waage A | Waage B | F_A | F_W | <F_A> | <F_W> | <c_A> | <C_W>
[m/s] | [deg] | hh:mm | [s] | -(A+W) [g] | W [g] | [mN] | [mN] | [mN] | [mN] | [-] | [-]
12 | -28 | 13:45 | 15.3 | 901.6 | 480.2 | -1367.2852 | 1130.2106 | -1406.5606 | 886.9416 | -0.72354 | 0.45625
|  | 13:45 | 15.633 | 901 | 480.1 | -1360.4206 | 1129.23
|  | 13:45 | 16.813 | 901.1 | 478.7 | -1347.672 | 1115.5007
|  | 13:45 | 17.133 | 901.1 | 480.7 | -1367.2852 | 1135.1139
|  | 13:45 | 17.423 | 902.4 | 482.7 | -1399.647 | 1154.7271
|  | 13:45 | 17.723 | 903.8 | 482 | -1406.5116 | 1147.8625
|  | 13:45 | 18.13 | 902.8 | 481.4 | -1390.821 | 1141.9786
|  | 13:45 | 18.643 | 901 | 478.9 | -1348.6527 | 1117.4621
|  | 13:45 | 19.173 | 901.8 | 480.5 | -1372.1885 | 1133.1526
|  | 13:45 | 19.503 | 901.7 | 480.2 | -1368.2659 | 1130.2106
|  | 13:45 | 20.93 | 899.9 | 479.5 | -1343.7494 | 1123.346
|  | 13:45 | 20.703 | 902.1 | 480 | -1370.2272 | 1128.2493
|  | 13:45 | 20.993 | 901.3 | 477.9 | -1341.788 | 1107.6555
|  | 13:45 | 21.593 | 903.1 | 479.5 | -1375.1305 | 1123.346
|  | 13:45 | 23.93 | 899.6 | 478.4 | -1330.0201 | 1112.5588
|  | 13:45 | 23.383 | 900.4 | 479.5 | -1348.6527 | 1123.346
|  | 13:45 | 23.673 | 902.6 | 481.2 | -1386.8984 | 1140.0172
|  | 13:45 | 24.3 | 902.9 | 481.2 | -1389.8404 | 1140.0172
U0 | alfa_S | Uhrzeit | Messzeit | Waage A | Waage B | F_A | F_W | <F_A> | <F_W> | <c_A> | <C_W>
[m/s] | [deg] | hh:mm | [s] | -(A+W) [g] | W [g] | [mN] | [mN] | [mN] | [mN] | [-] | [-]
12 | -30 | 13:46 | 23.343 | 895 | 485.1 | -1350.614 | 1178.263 | -1409.7478 | 949.0501 | -0.72518 | 0.48819
|  | 13:46 | 23.633 | 895.7 | 486.9 | -1375.1305 | 1195.9149
|  | 13:46 | 23.883 | 896.8 | 486.9 | -1385.9177 | 1195.9149
|  | 13:46 | 24.213 | 897 | 488.7 | -1405.5309 | 1213.5667
|  | 13:46 | 24.813 | 897 | 488.7 | -1405.5309 | 1213.5667
|  | 13:46 | 25.113 | 895.7 | 484.5 | -1351.5946 | 1172.379
|  | 13:46 | 25.713 | 896.5 | 487.9 | -1392.7824 | 1205.7215
|  | 13:46 | 26.303 | 896.4 | 489.3 | -1405.5309 | 1219.4507
|  | 13:46 | 26.603 | 895.2 | 486.9 | -1370.2272 | 1195.9149
|  | 13:46 | 27.223 | 893.7 | 483.3 | -1320.2135 | 1160.6111
|  | 13:46 | 27.793 | 893.9 | 484.1 | -1330.0201 | 1168.4564
|  | 13:46 | 29.443 | 895.3 | 488.6 | -1387.8791 | 1212.5861
|  | 13:46 | 29.903 | 895.1 | 484.6 | -1346.6913 | 1173.3597
|  | 13:46 | 30.173 | 895.2 | 485.8 | -1359.4399 | 1185.1276
|  | 13:46 | 30.483 | 895.2 | 485.6 | -1357.4786 | 1183.1663
U0 | alfa_S | Uhrzeit | Messzeit | Waage A | Waage B | F_A | F_W | <F_A> | <F_W> | <c_A> | <C_W>
[m/s] | [deg] | hh:mm | [s] | -(A+W) [g] | W [g] | [mN] | [mN] | [mN] | [mN] | [-] | [-]
12 | -32 | 13:47 | 20.263 | 887.3 | 488.8 | -1311.3876 | 1214.5474 | -1377.0591 | 994.0787 | -0.70836 | 0.51136
|  | 13:47 | 20.563 | 887.1 | 490.9 | -1330.0201 | 1235.1413
|  | 13:47 | 21.163 | 887.3 | 492.6 | -1348.6527 | 1251.8125
|  | 13:47 | 21.773 | 888.1 | 492.6 | -1356.4979 | 1251.8125
|  | 13:47 | 22.53 | 887.5 | 490.6 | -1331.0008 | 1232.1993
|  | 13:47 | 22.643 | 887.3 | 489.7 | -1320.2135 | 1223.3733
|  | 13:47 | 24.133 | 887.4 | 490.5 | -1329.0395 | 1231.2186
|  | 13:47 | 24.433 | 887.6 | 491.1 | -1336.8847 | 1237.1026
|  | 13:47 | 24.743 | 888.5 | 492.2 | -1356.4979 | 1247.8898
|  | 13:47 | 25.33 | 887.7 | 491 | -1336.8847 | 1236.1219
|  | 13:47 | 25.323 | 888.3 | 492.6 | -1358.4593 | 1251.8125
|  | 13:47 | 25.633 | 889 | 493.4 | -1373.1692 | 1259.6578
|  | 13:47 | 26.243 | 888 | 493 | -1359.4399 | 1255.7351
|  | 13:47 | 26.833 | 888.5 | 493.3 | -1367.2852 | 1258.6771
|  | 13:47 | 27.423 | 887.9 | 490.8 | -1336.8847 | 1234.1606
|  | 13:47 | 27.723 | 888.2 | 491.4 | -1345.7107 | 1240.0446
|  | 13:47 | 28.313 | 887.1 | 492.3 | -1343.7494 | 1248.8705
U0 | alfa_S | Uhrzeit | Messzeit | Waage A | Waage B | F_A | F_W | <F_A> | <F_W> | <c_A> | <C_W>
[m/s] | [deg] | hh:mm | [s] | -(A+W) [g] | W [g] | [mN] | [mN] | [mN] | [mN] | [-] | [-]
12 | -34 | 13:48 | 24.333 | 880.8 | 495 | -1308.4456 | 1275.3483 | -1365.9078 | 1045.5485 | -0.70263 | 0.53783
|  | 13:48 | 24.623 | 880.4 | 493.8 | -1292.755 | 1263.5804
|  | 13:48 | 24.953 | 880.2 | 495.7 | -1309.4263 | 1282.2129
|  | 13:48 | 25.273 | 881.2 | 498.4 | -1345.7107 | 1308.6908
|  | 13:48 | 25.853 | 881.3 | 497.2 | -1334.9234 | 1296.9228
|  | 13:48 | 26.163 | 881 | 495.8 | -1318.2522 | 1283.1936
|  | 13:48 | 26.743 | 881.8 | 496.7 | -1334.9234 | 1292.0195
|  | 13:48 | 27.333 | 881.9 | 496.3 | -1331.9814 | 1288.0969
|  | 13:48 | 27.643 | 881.9 | 498.1 | -1349.6333 | 1305.7488
|  | 13:48 | 28.233 | 882.3 | 498.3 | -1355.5173 | 1307.7101
|  | 13:48 | 28.833 | 882.3 | 497.1 | -1343.7494 | 1295.9422
|  | 13:48 | 30.643 | 883 | 497.8 | -1357.4786 | 1302.8068
|  | 13:48 | 30.923 | 882 | 497 | -1339.8267 | 1294.9615
|  | 13:48 | 31.223 | 880.4 | 495 | -1304.523 | 1275.3483
|  | 13:48 | 31.513 | 881.3 | 495 | -1313.3489 | 1275.3483
|  | 13:48 | 31.813 | 882.7 | 495.8 | -1334.9234 | 1283.1936
U0 | alfa_S | Uhrzeit | Messzeit | Waage A | Waage B | F_A | F_W | <F_A> | <F_W> | <c_A> | <C_W>
[m/s] | [deg] | hh:mm | [s] | -(A+W) [g] | W [g] | [mN] | [mN] | [mN] | [mN] | [-] | [-]
12 | -36 | 13:49 | 32.953 | 872.3 | 502.8 | -1301.581 | 1351.8398 | -1320.3443 | 1089.693 | -0.67919 | 0.56054
|  | 13:49 | 33.233 | 872.4 | 502 | -1294.7164 | 1343.9945
|  | 13:49 | 33.853 | 871.6 | 502.1 | -1287.8517 | 1344.9752
|  | 13:49 | 34.423 | 871.9 | 500.8 | -1278.0451 | 1332.2266
|  | 13:49 | 35.33 | 871.8 | 500.9 | -1278.0451 | 1333.2073
|  | 13:49 | 35.323 | 871.7 | 500.3 | -1271.1805 | 1327.3233
|  | 13:49 | 36.813 | 872.6 | 500.2 | -1279.0258 | 1326.3426
|  | 13:49 | 37.113 | 872.5 | 502.8 | -1303.5423 | 1351.8398
|  | 13:49 | 37.413 | 872.1 | 500.4 | -1276.0838 | 1328.304
|  | 13:49 | 37.713 | 872.8 | 499.9 | -1278.0451 | 1323.4007
|  | 13:49 | 38.3 | 873 | 499.5 | -1276.0838 | 1319.478
|  | 13:49 | 38.603 | 872 | 501.3 | -1283.9291 | 1337.1299
|  | 13:49 | 38.893 | 872 | 501.3 | -1283.9291 | 1337.1299
|  | 13:49 | 39.493 | 872.3 | 502.6 | -1299.6197 | 1349.8785
|  | 13:49 | 40.93 | 872.3 | 502 | -1293.7357 | 1343.9945
|  | 13:49 | 40.383 | 872.3 | 500.9 | -1282.9484 | 1333.2073
|  | 13:49 | 40.983 | 873.6 | 501.9 | -1305.5036 | 1343.0139
U0 | alfa_S | Uhrzeit | Messzeit | Waage A | Waage B | F_A | F_W | <F_A> | <F_W> | <c_A> | <C_W>
[m/s] | [deg] | hh:mm | [s] | -(A+W) [g] | W [g] | [mN] | [mN] | [mN] | [mN] | [-] | [-]
12 | -38 | 13:50 | 35.833 | 864.4 | 508.3 | -1278.0451 | 1405.7761 | -1296.645 | 1148.5326 | -0.667 | 0.59081
|  | 13:50 | 37.313 | 863.4 | 505.6 | -1241.7607 | 1379.2983
|  | 13:50 | 37.613 | 863.7 | 507.5 | -1263.3352 | 1397.9308
|  | 13:50 | 37.933 | 863.8 | 508.8 | -1277.0645 | 1410.6794
|  | 13:50 | 38.223 | 863.4 | 507.3 | -1258.4319 | 1395.9695
|  | 13:50 | 38.513 | 863.6 | 506.7 | -1254.5093 | 1390.0855
|  | 13:50 | 39.103 | 864 | 505.7 | -1248.6253 | 1380.2789
|  | 13:50 | 39.423 | 863.6 | 505.7 | -1244.7027 | 1380.2789
|  | 13:50 | 39.973 | 864.4 | 508 | -1275.1032 | 1402.8341
|  | 13:50 | 40.613 | 864.5 | 508.6 | -1281.9678 | 1408.7181
|  | 13:50 | 41.203 | 863.5 | 507.1 | -1257.4513 | 1394.0082
|  | 13:50 | 41.493 | 863.4 | 505.7 | -1242.7414 | 1380.2789
|  | 13:50 | 42.83 | 864 | 505.5 | -1246.664 | 1378.3176
|  | 13:50 | 43.583 | 865.4 | 509.2 | -1296.6777 | 1414.602
|  | 13:50 | 43.883 | 865.4 | 507.9 | -1283.9291 | 1401.8535
|  | 13:50 | 44.143 | 865 | 508.4 | -1284.9098 | 1406.7568
U0 | alfa_S | Uhrzeit | Messzeit | Waage A | Waage B | F_A | F_W | <F_A> | <F_W> | <c_A> | <C_W>
[m/s] | [deg] | hh:mm | [s] | -(A+W) [g] | W [g] | [mN] | [mN] | [mN] | [mN] | [-] | [-]
12 | -40 | 13:51 | 37.873 | 855.1 | 512.3 | -1226.0702 | 1445.0025 | -1271.2296 | 1197.9743 | -0.65392 | 0.61624
|  | 13:51 | 38.173 | 855.4 | 513.8 | -1243.722 | 1459.7124
|  | 13:51 | 38.473 | 855.5 | 512.1 | -1228.0315 | 1443.0412
|  | 13:51 | 38.783 | 855.8 | 509.9 | -1209.3989 | 1421.4667
|  | 13:51 | 39.63 | 855.8 | 510.1 | -1211.3603 | 1423.428
|  | 13:51 | 39.363 | 856.1 | 512 | -1232.9348 | 1442.0605
|  | 13:51 | 39.663 | 856.1 | 511.4 | -1227.0508 | 1436.1766
|  | 13:51 | 40.263 | 856.9 | 511 | -1230.9735 | 1432.2539
|  | 13:51 | 40.843 | 857.8 | 511.1 | -1240.7801 | 1433.2346
|  | 13:51 | 41.463 | 856.7 | 513.5 | -1253.5286 | 1456.7704
|  | 13:51 | 41.753 | 856.7 | 514.5 | -1263.3352 | 1466.577
|  | 13:51 | 42.333 | 856.2 | 513.8 | -1251.5673 | 1459.7124
|  | 13:51 | 43.823 | 856 | 515.2 | -1263.3352 | 1473.4416
|  | 13:51 | 44.153 | 856.1 | 516.9 | -1280.9871 | 1490.1129
|  | 13:51 | 44.443 | 856.2 | 514.1 | -1254.5093 | 1462.6544
|  | 13:51 | 44.723 | 856.4 | 513.4 | -1249.606 | 1455.7898
|  | 13:51 | 45.23 | 855.7 | 511.5 | -1224.1088 | 1437.1572
U0 | alfa_S | Uhrzeit | Messzeit | Waage A | Waage B | F_A | F_W | <F_A> | <F_W> | <c_A> | <C_W>
[m/s] | [deg] | hh:mm | [s] | -(A+W) [g] | W [g] | [mN] | [mN] | [mN] | [mN] | [-] | [-]
12 | -50 | 13:52 | 38.43 | 812.1 | 542.3 | -1098.5844 | 1739.2005 | -1135.9802 | 1487.7593 | -0.58435 | 0.76531
|  | 13:52 | 38.373 | 812.3 | 541.9 | -1096.623 | 1735.2779
|  | 13:52 | 38.673 | 812.5 | 542.4 | -1103.4877 | 1740.1812
|  | 13:52 | 38.993 | 812.8 | 541.6 | -1098.5844 | 1732.3359
|  | 13:52 | 39.273 | 812.9 | 541.7 | -1100.5457 | 1733.3166
|  | 13:52 | 39.853 | 812.9 | 542.8 | -1111.3329 | 1744.1038
|  | 13:52 | 40.463 | 813 | 540.8 | -1092.7004 | 1724.4906
|  | 13:52 | 40.753 | 813.1 | 541.4 | -1099.565 | 1730.3746
|  | 13:52 | 41.323 | 813 | 542.1 | -1105.449 | 1737.2392
|  | 13:52 | 41.953 | 813.1 | 541 | -1095.6424 | 1726.4519
|  | 13:52 | 42.213 | 813.3 | 540.3 | -1090.7391 | 1719.5873
|  | 13:52 | 42.853 | 813 | 541.8 | -1102.507 | 1734.2972
|  | 13:52 | 44.353 | 812.9 | 543.3 | -1116.2362 | 1749.0071
|  | 13:52 | 44.643 | 813.1 | 542.5 | -1110.3523 | 1741.1618
|  | 13:52 | 44.933 | 812.7 | 542.3 | -1104.4683 | 1739.2005
|  | 13:52 | 45.233 | 812.8 | 543.7 | -1119.1782 | 1752.9298
|  | 13:52 | 45.543 | 813 | 542.5 | -1109.3716 | 1741.1618
|  | 13:52 | 45.833 | 812.8 | 542.2 | -1104.4683 | 1738.2198
|  | 13:52 | 46.413 | 813.4 | 541.9 | -1107.4103 | 1735.2779
|  | 13:52 | 47.43 | 813.3 | 540.3 | -1090.7391 | 1719.5873
|  | 13:52 | 47.313 | 812.9 | 542.8 | -1111.3329 | 1744.1038
|  | 13:52 | 47.923 | 812 | 546.3 | -1136.8301 | 1778.4269
|  | 13:52 | 48.513 | 811.7 | 546 | -1130.9461 | 1775.4849
|  | 13:52 | 49.123 | 813.4 | 540 | -1088.7778 | 1716.6453
|  | 13:52 | 50.303 | 811.8 | 542.8 | -1100.5457 | 1744.1038
|  | 13:52 | 50.583 | 812.9 | 540.5 | -1088.7778 | 1721.5486
|  | 13:52 | 50.893 | 813.5 | 541.3 | -1102.507 | 1729.3939
|  | 13:52 | 51.193 | 813.7 | 542 | -1111.3329 | 1736.2585
|  | 13:52 | 51.483 | 813.3 | 542 | -1107.4103 | 1736.2585
|  | 13:52 | 52.93 | 812 | 544 | -1114.2749 | 1755.8717
|  | 13:52 | 52.403 | 812.5 | 544.1 | -1120.1589 | 1756.8524
U0 | alfa_S | Uhrzeit | Messzeit | Waage A | Waage B | F_A | F_W | <F_A> | <F_W> | <c_A> | <C_W>
[m/s] | [deg] | hh:mm | [s] | -(A+W) [g] | W [g] | [mN] | [mN] | [mN] | [mN] | [-] | [-]
12 | -60 | 13:53 | 38.613 | 762.2 | 569.4 | -874.9939 | 2004.9594 | -925.5469 | 1765.6947 | -0.4761 | 0.90828
|  | 13:53 | 38.913 | 763.7 | 570 | -895.5877 | 2010.8433
|  | 13:53 | 39.203 | 762.4 | 572.3 | -905.3943 | 2033.3985
|  | 13:53 | 39.503 | 763.2 | 569.5 | -885.7811 | 2005.94
|  | 13:53 | 39.773 | 764.3 | 568.6 | -887.7425 | 1997.1141
|  | 13:53 | 40.403 | 763.2 | 570.8 | -898.5297 | 2018.6886
|  | 13:53 | 41.13 | 762.9 | 571.1 | -898.5297 | 2021.6306
|  | 13:53 | 41.583 | 763.9 | 568.8 | -885.7811 | 1999.0754
|  | 13:53 | 41.893 | 763.4 | 570.1 | -893.6264 | 2011.824
|  | 13:53 | 42.483 | 761.4 | 569.8 | -871.0712 | 2008.882
|  | 13:53 | 43.53 | 763 | 569.2 | -880.8778 | 2002.998
|  | 13:53 | 43.383 | 762.8 | 570.6 | -892.6458 | 2016.7273
|  | 13:53 | 44.873 | 764 | 567.7 | -875.9745 | 1988.2881
|  | 13:53 | 45.133 | 762.8 | 570.2 | -888.7231 | 2012.8046
|  | 13:53 | 45.463 | 761.8 | 573.7 | -913.2396 | 2047.1277
|  | 13:53 | 45.773 | 761.7 | 573.6 | -911.2783 | 2046.1471
|  | 13:53 | 46.63 | 760.7 | 574 | -905.3943 | 2050.0697
|  | 13:53 | 46.663 | 761.2 | 573.9 | -909.317 | 2049.0891
|  | 13:53 | 46.963 | 761.8 | 570.8 | -884.8005 | 2018.6886
|  | 13:53 | 47.563 | 762.3 | 571.9 | -900.491 | 2029.4759
|  | 13:53 | 48.153 | 762.6 | 569.7 | -881.8585 | 2007.9013
|  | 13:53 | 48.413 | 761.7 | 572 | -895.5877 | 2030.4565
|  | 13:53 | 49.63 | 763.4 | 569.5 | -887.7425 | 2005.94
|  | 13:53 | 49.643 | 761.9 | 570.7 | -884.8005 | 2017.7079
|  | 13:53 | 50.833 | 762.8 | 568.9 | -875.9745 | 2000.0561
|  | 13:53 | 51.123 | 763.4 | 569.3 | -885.7811 | 2003.9787
|  | 13:53 | 51.433 | 762.8 | 571.6 | -902.4524 | 2026.5339
|  | 13:53 | 51.733 | 762.3 | 572.4 | -905.3943 | 2034.3792
|  | 13:53 | 52.23 | 762.3 | 573.2 | -913.2396 | 2042.2244
|  | 13:53 | 52.623 | 762.6 | 570.6 | -890.6844 | 2016.7273
|  | 13:53 | 53.223 | 763.2 | 569.8 | -888.7231 | 2008.882
U0 | alfa_S | Uhrzeit | Messzeit | Waage A | Waage B | F_A | F_W | <F_A> | <F_W> | <c_A> | <C_W>
[m/s] | [deg] | hh:mm | [s] | -(A+W) [g] | W [g] | [mN] | [mN] | [mN] | [mN] | [-] | [-]
12 | -90 | 13:54 | 45.424 | 620.4 | 621.2 | 7.6001 | 2512.9412 | -31.757 | 2262.399 | -0.016336 | 1.1638
|  | 13:54 | 45.744 | 620.3 | 621.9 | 1.7162 | 2519.8059
|  | 13:54 | 46.4 | 620.9 | 620.6 | 8.5808 | 2507.0573
|  | 13:54 | 46.314 | 619.5 | 621.6 | 12.5034 | 2516.8639
|  | 13:54 | 46.594 | 621.8 | 619.6 | 9.5614 | 2497.2507
|  | 13:54 | 46.904 | 622.1 | 620.2 | 0.7355 | 2503.1346
|  | 13:54 | 47.504 | 618.3 | 623.8 | 2.6968 | 2538.4384
|  | 13:54 | 48.114 | 620.8 | 621.3 | 2.6968 | 2513.9219
|  | 13:54 | 48.694 | 620.8 | 620.6 | 9.5614 | 2507.0573
|  | 13:54 | 48.984 | 621.9 | 620.1 | 3.6775 | 2502.154
|  | 13:54 | 49.584 | 623.1 | 619.6 | -3.1871 | 2497.2507
|  | 13:54 | 50.184 | 625 | 617.5 | -1.2258 | 2476.6568
|  | 13:54 | 51.384 | 624 | 618.7 | -3.1871 | 2488.4247
|  | 13:54 | 51.664 | 621.6 | 619.9 | 8.5808 | 2500.1927
|  | 13:54 | 51.984 | 622.3 | 619.9 | 1.7162 | 2500.1927
|  | 13:54 | 52.274 | 621 | 621.4 | -0.24516 | 2514.9026
|  | 13:54 | 52.574 | 619.9 | 622.8 | -3.1871 | 2528.6318
|  | 13:54 | 53.164 | 620.3 | 621.8 | 2.6968 | 2518.8252
|  | 13:54 | 53.774 | 618.4 | 624.1 | -1.2258 | 2541.3804
|  | 13:54 | 54.64 | 622.2 | 620.9 | -7.1098 | 2509.9993
|  | 13:54 | 54.654 | 623.8 | 619.4 | -8.0904 | 2495.2894
|  | 13:54 | 55.254 | 621.9 | 620.9 | -4.1678 | 2509.9993
|  | 13:54 | 55.554 | 621.9 | 619.9 | 5.6388 | 2500.1927
|  | 13:54 | 56.144 | 623.5 | 618.1 | 7.6001 | 2482.5408
|  | 13:54 | 57.634 | 620 | 622.1 | 2.6968 | 2521.7672
|  | 13:54 | 57.934 | 618.3 | 624 | 0.7355 | 2540.3997
|  | 13:54 | 58.224 | 618.8 | 623.6 | -0.24516 | 2536.4771
|  | 13:54 | 58.524 | 620 | 621.5 | 8.5808 | 2515.8832
|  | 13:54 | 58.834 | 619.5 | 621.1 | 17.4067 | 2511.9606
|  | 13:54 | 59.124 | 618.4 | 623.3 | 6.6195 | 2533.5351
|  | 13:54 | 59.674 | 621.9 | 620.1 | 3.6775 | 2502.154
|  | 13:55 | 0.324 | 622.2 | 619.1 | 10.5421 | 2492.3474
|  | 13:55 | 0.614 | 622.1 | 619.5 | 7.6001 | 2496.27
|  | 13:55 | 1.214 | 623.4 | 618.3 | 6.6195 | 2484.5021
U0 | alfa_S | Uhrzeit | Messzeit | Waage A | Waage B | F_A | F_W | <F_A> | <F_W> | <c_A> | <C_W>
[m/s] | [deg] | hh:mm | [s] | -(A+W) [g] | W [g] | [mN] | [mN] | [mN] | [mN] | [-] | [-]
12 | 0 | 13:55 | 57.854 | 851.3 | 398.7 | -74.7753 | 330.9727 | -129.4962 | 87.4585 | -0.066613 | 0.044989
|  | 13:55 | 58.144 | 851.3 | 399.2 | -79.6786 | 335.876
|  | 13:55 | 58.454 | 850.3 | 399.6 | -73.7947 | 339.7987
|  | 13:55 | 58.744 | 849.8 | 399.2 | -64.9687 | 335.876
|  | 13:55 | 59.44 | 852.1 | 398.6 | -81.6399 | 329.9921
|  | 13:55 | 59.654 | 855.9 | 398.4 | -116.9437 | 328.0308
|  | 13:56 | 0.204 | 855 | 398.5 | -109.0984 | 329.0114
|  | 13:56 | 0.844 | 852.4 | 399.1 | -89.4852 | 334.8954
|  | 13:56 | 1.164 | 851.9 | 399.1 | -84.5819 | 334.8954
|  | 13:56 | 1.734 | 853.2 | 398.8 | -94.3885 | 331.9534
|  | 13:56 | 2.344 | 855.8 | 398.5 | -116.9437 | 329.0114
|  | 13:56 | 2.624 | 856.9 | 398.9 | -131.6536 | 332.9341
|  | 13:56 | 4.124 | 854.2 | 398.8 | -104.1951 | 331.9534
|  | 13:56 | 4.414 | 853.2 | 398.7 | -93.4079 | 330.9727
|  | 13:56 | 4.714 | 853.7 | 398.5 | -96.3498 | 329.0114
|  | 13:56 | 5.14 | 854.6 | 398.8 | -108.1178 | 331.9534
|  | 13:56 | 5.304 | 855.4 | 398.8 | -115.963 | 331.9534
|  | 13:56 | 5.934 | 853.9 | 398.4 | -97.3305 | 328.0308
|  | 13:56 | 6.204 | 853.9 | 397.5 | -88.5046 | 319.2048
|  | 13:56 | 6.804 | 852.4 | 398 | -78.698 | 324.1081
Support und Wägeplatten, aber ohne ebene Platte | [5 empty] | Mittelwerte
U0 | alfa_S | Uhrzeit | Messzeit | Waage A | Waage B | Waage A | Waage B | <F_A> | <F_W> | <c_A> | <C_W>
[m/s] | [deg] | hh:mm | [s] | -(A+W) [g] | W [g] | -(A+W) [g] | W [g] | [mN] | [mN] | [-] | [-]
0 | 0 | 15:17 | 33.711 | 748.4 | 356.7 | 748.4 | 356.7
|  | 15:17 | 34.291 | 748.4 | 356.7
|  | 15:17 | 36.91 | 748.4 | 356.7
|  | 15:17 | 36.391 | 748.4 | 356.7
|  | 15:17 | 36.681 | 748.4 | 356.7
|  | 15:17 | 36.981 | 748.4 | 356.7
|  | 15:17 | 37.271 | 748.4 | 356.7
|  | 15:17 | 37.901 | 748.4 | 356.7
|  | 15:17 | 38.161 | 748.4 | 356.7
|  | 15:17 | 38.761 | 748.4 | 356.7
Support und Wägeplatten, aber ohne ebene Platte | [5 empty] | Mittelwerte abzüglich Ruhewerte
U0 | alfa_S | Uhrzeit | Messzeit | Waage A | Waage B | Waage A | Waage B | <F_A> | <F_W> | <c_A> | <C_W>
[m/s] | [deg] | hh:mm | [s] | -(A+W) [g] | W [g] | -(A+W) [g] | W [g] | [mN] | [mN] | [-] | [-]
12 | 0 | 15:19 | 52.922 | 720.2 | 381.7 | -28.72 | 25.015 | 36.3335 | 245.3121
|  | 15:19 | 53.212 | 720.2 | 381.3
|  | 15:19 | 53.802 | 719.7 | 381.9
|  | 15:19 | 55.292 | 719.2 | 382.2
|  | 15:19 | 55.592 | 719.7 | 381.7
|  | 15:19 | 55.902 | 719.5 | 381.8
|  | 15:19 | 56.192 | 719.2 | 381.8
|  | 15:19 | 56.492 | 719.2 | 381.9
|  | 15:19 | 56.792 | 719.4 | 382.3
|  | 15:19 | 57.392 | 718.8 | 382.7
|  | 15:19 | 57.982 | 719.4 | 382.1
|  | 15:19 | 58.282 | 719 | 382.6
|  | 15:19 | 58.882 | 718.8 | 382
|  | 15:19 | 59.492 | 720 | 381.1
|  | 15:20 | 0.72 | 720.6 | 380.8
|  | 15:20 | 1.372 | 720.1 | 381.7
|  | 15:20 | 1.562 | 720.1 | 381.3
|  | 15:20 | 1.862 | 720.3 | 381.1
|  | 15:20 | 2.172 | 720.2 | 381.1
|  | 15:20 | 2.462 | 720 | 381.2
Hinweis 1. Die durchgehenden Datenzeilen mit den Mittelwerten können für das Tabellenblatt "Auswertung" in einem Kopiervorgang kopiert werden:
- Zeilennummer anklicken
- zur nächsten Zeile gehen und diese mit gedrückter STRG/CTRL-Taste anklicken.
Die Mittelwerte sind über 12 Einzelwerte gemittelt.
Hinweis 2. Die Korrektur der Werte mit den Daten des Supports erfolgt erst bei den Mittelwerten.
Das Konzept der Waagenanordnung bedingt, dass für den {Messwert} gilt:
{Waage A } * g = -(F_A + F_W)
Deshalb ergibt sich F_A aus
F_A = [ -{Waage A} - {Waage B} ] * g
Für die Bildung der Mittelwerte gilt z.B. bei 12 m/s und 2 deg Anstellwinkel:
I65 = MITTELWERT(G65:G76)-$J$6 = 60.59
J65 = MITTELWERT(H65:H76)-$K$6 = 90.89

## Auswertung_GWK3
Messungen Ebene Platte (GWK3) vor Kanal MWK1 |  |  |  |  | 2018-02-18
| g = | 9.8066 | m/s² | Erdbeschleunigung
| s = | 0.3 | m | Spannweite
| l = | 0.075 | m | Flügeltiefe
| A = | 0.0225 | m² | Grundfläche
| rho = | 1.2 | kg/m³ | Luftdichte
| 1/2*rho*A = | 0.0135 | kg/m = | 13.5 | g/m
U0 | alfa_S | Uhrzeit | Messzeit | Waage A | Waage B | F_A | F_W | <F_A> | <F_W> | <c_A> | <C_W>
[m/s] | [deg] | hh:mm | [s] | -(A+W) [g] | W [g] | [mN] | [mN] | [mN] | [mN] | [-] | [-]
12 | -90 | 13:54 | 45.424 | 620.4 | 621.2 | 7.6001 | 2512.9412 | -31.757 | 2262.399 | -0.016336 | 1.1638
12 | -60 | 13:53 | 38.613 | 762.2 | 569.4 | -874.9939 | 2004.9594 | -925.5469 | 1765.6947 | -0.4761 | 0.90828
12 | -50 | 13:52 | 38.43 | 812.1 | 542.3 | -1098.5844 | 1739.2005 | -1135.9802 | 1487.7593 | -0.58435 | 0.76531
12 | -40 | 13:51 | 37.873 | 855.1 | 512.3 | -1226.0702 | 1445.0025 | -1271.2296 | 1197.9743 | -0.65392 | 0.61624
12 | -38 | 13:50 | 35.833 | 864.4 | 508.3 | -1278.0451 | 1405.7761 | -1296.645 | 1148.5326 | -0.667 | 0.59081
12 | -36 | 13:49 | 32.953 | 872.3 | 502.8 | -1301.581 | 1351.8398 | -1320.3443 | 1089.693 | -0.67919 | 0.56054
12 | -34 | 13:48 | 24.333 | 880.8 | 495 | -1308.4456 | 1275.3483 | -1365.9078 | 1045.5485 | -0.70263 | 0.53783
12 | -32 | 13:47 | 20.263 | 887.3 | 488.8 | -1311.3876 | 1214.5474 | -1377.0591 | 994.0787 | -0.70836 | 0.51136
12 | -30 | 13:46 | 23.343 | 895 | 485.1 | -1350.614 | 1178.263 | -1409.7478 | 949.0501 | -0.72518 | 0.48819
12 | -28 | 13:45 | 15.3 | 901.6 | 480.2 | -1367.2852 | 1130.2106 | -1406.5606 | 886.9416 | -0.72354 | 0.45625
12 | -26 | 13:44 | 8.833 | 909.6 | 475.6 | -1400.6276 | 1085.1003 | -1409.4135 | 826.3264 | -0.72501 | 0.42507
12 | -24 | 13:43 | 8.593 | 914.9 | 468.7 | -1384.9371 | 1017.4347 | -1420.6985 | 774.9829 | -0.73081 | 0.39865
12 | -22 | 13:42 | 7.442 | 922.7 | 462.5 | -1400.6276 | 956.6338 | -1425.7652 | 702.4141 | -0.73342 | 0.36132
12 | -20 | 13:41 | 12.572 | 929.2 | 457.6 | -1416.3182 | 908.5815 | -1450.4452 | 664.3318 | -0.74611 | 0.34173
12 | -18 | 13:40 | 0.632 | 934.9 | 451.5 | -1412.3956 | 848.7612 | -1453.3054 | 602.3867 | -0.74759 | 0.30987
12 | -16 | 13:39 | 0.142 | 941.6 | 443.5 | -1399.647 | 770.3084 | -1440.8837 | 530.4717 | -0.7412 | 0.27288
12 | -14 | 13:38 | 5.562 | 945.2 | 438.1 | -1381.9951 | 717.3528 | -1414.978 | 463.5416 | -0.72787 | 0.23845
12 | -12 | 13:37 | 2.322 | 947.7 | 429.1 | -1318.2522 | 629.0934 | -1356.9556 | 392.5255 | -0.69802 | 0.20192
12 | -10 | 13:35 | 57.902 | 942.5 | 419.8 | -1176.0565 | 537.892 | -1205.6888 | 295.195 | -0.62021 | 0.15185
12 | -8 | 13:34 | 48.692 | 930 | 411.3 | -970.1179 | 454.5359 | -996.3996 | 205.1377 | -0.51255 | 0.10552
12 | -6 | 13:33 | 51.692 | 912.3 | 404.9 | -733.7788 | 391.7737 | -761.8584 | 150.7111 | -0.3919 | 0.077526
12 | -4 | 13:32 | 52.332 | 893.6 | 400.4 | -506.2657 | 347.644 | -526.9086 | 112.7922 | -0.27104 | 0.058021
12 | -2 | 13:31 | 45.982 | 869.4 | 399.8 | -263.062 | 341.76 | -298.4966 | 93.9145 | -0.15355 | 0.04831
12 | 0 | 12:58 | 27.449 | 854.6 | 398.1 | -101.2531 | 325.0888 | -156.4643 | 84.1897 | -0.080486 | 0.043307
12 | 0 | 13:30 | 28.721 | 849.6 | 399.6 | -66.93 | 339.7987 | -96.3989 | 97.1017 | -0.049588 | 0.049949
12 | 0 | 13:55 | 57.854 | 851.3 | 398.7 | -74.7753 | 330.9727 | -129.4962 | 87.4585 | -0.066613 | 0.044989
12 | 2 | 13:01 | 5.219 | 834.4 | 399.5 | 83.1109 | 338.818 | 60.5884 | 90.8908 | 0.031167 | 0.046755
12 | 4 | 13:02 | 46.959 | 813.5 | 401 | 273.359 | 353.5279 | 262.9313 | 107.1534 | 0.13525 | 0.05512
12 | 6 | 13:04 | 8.419 | 781.3 | 404.7 | 552.8471 | 389.8123 | 524.931 | 140.9862 | 0.27003 | 0.072524
12 | 8 | 13:05 | 11.639 | 750.6 | 410.1 | 800.9541 | 442.768 | 776.2251 | 198.1914 | 0.39929 | 0.10195
12 | 10 | 13:07 | 32.43 | 721.7 | 414.7 | 1039.2544 | 487.8783 | 1028.173 | 246.4889 | 0.5289 | 0.12679
12 | 12 | 13:08 | 27.6 | 686.7 | 422.6 | 1305.0133 | 565.3505 | 1259.0367 | 313.092 | 0.64765 | 0.16106
12 | 14 | 13:10 | 29.26 | 664.5 | 429.4 | 1456.0349 | 632.0354 | 1425.0951 | 393.8331 | 0.73307 | 0.20259
12 | 16 | 13:11 | 46.18 | 650.5 | 435.8 | 1530.5651 | 694.7976 | 1491.1262 | 450.7931 | 0.76704 | 0.23189
12 | 18 | 13:12 | 55.4 | 640.4 | 443 | 1559.0042 | 765.4051 | 1548.5766 | 519.1124 | 0.79659 | 0.26703
12 | 20 | 13:14 | 6.67 | 629.3 | 449 | 1609.0179 | 824.2447 | 1564.6757 | 568.8809 | 0.80487 | 0.29263
12 | 22 | 13:15 | 10.17 | 623.1 | 455.6 | 1605.0953 | 888.9683 | 1570.7231 | 637.7722 | 0.80799 | 0.32807
12 | 24 | 13:16 | 14.52 | 616.9 | 461 | 1612.9405 | 941.9239 | 1550.9465 | 694.1602 | 0.79781 | 0.35708
12 | 26 | 13:17 | 19.58 | 618.1 | 465.4 | 1558.0236 | 985.073 | 1533.1312 | 748.832 | 0.78865 | 0.3852
12 | 28 | 13:18 | 24.3 | 618.8 | 469.5 | 1510.9519 | 1025.28 | 1496.1112 | 792.2262 | 0.7696 | 0.40752
12 | 30 | 13:19 | 26.931 | 608.4 | 476.4 | 1545.275 | 1092.9456 | 1510.7394 | 850.8206 | 0.77713 | 0.43766
12 | 32 | 13:20 | 35.211 | 597.2 | 484.5 | 1575.6755 | 1172.379 | 1507.3888 | 915.6259 | 0.77541 | 0.471
12 | 34 | 13:21 | 41.381 | 595.6 | 491.8 | 1519.7778 | 1243.9672 | 1478.6228 | 980.4312 | 0.76061 | 0.50434
12 | 36 | 13:22 | 45.811 | 597.3 | 494.7 | 1474.6675 | 1272.4063 | 1468.3259 | 1032.4879 | 0.75531 | 0.53112
12 | 38 | 13:23 | 38.941 | 579.8 | 505.6 | 1539.391 | 1379.2983 | 1440.9491 | 1098.1921 | 0.74123 | 0.56491
12 | 40 | 13:24 | 48.811 | 585.2 | 509.2 | 1451.1316 | 1414.602 | 1418.2305 | 1154.008 | 0.72954 | 0.59363
12 | 50 | 13:26 | 13.361 | 568.3 | 538.2 | 1332.4718 | 1698.9934 | 1305.618 | 1451.8835 | 0.67161 | 0.74685
12 | 60 | 13:27 | 31.721 | 557.3 | 567.9 | 1149.0884 | 1990.2495 | 1095.8385 | 1725.079 | 0.5637 | 0.88739
12 | 90 | 13:29 | 9.951 | 611 | 610.3 | 206.6741 | 2406.0493 | 164.947 | 2164.8233 | 0.084849 | 1.1136