## Messung
Messungen Ebene Platte (KWK3) vor Kanal MWK1 |  |  |  |  | 2018-01-13
| g = | 9.8066 | m/s² | Erdbeschleunigung |  |  |  | Der Support steht beim MWK1 im Luftstrom.
| s = | 0.1 | m | Spannweite |  |  |  | F_A und F_W ohne Tragfläche gemessen.
| l = | 0.06 | m | Flügeltiefe |  |  |  | Support | <F_A_S> | <F_W_S>
| A = | 0.006 | m² | Grundfläche |  |  |  | bei 12 m/s | 21.9354 | 348.4511 | [mN]
| rho = | 1.2 | kg/m³ | Luftdichte |  |  |  | Widerstand und Auftrieb um F_X_S korrigiert.
| 1/2*rho*A = | 0.0036 | kg/m = | 3.6 | g/m |  |  | X steht für A bzw. W.
U0 | alfa_S | Uhrzeit | Messzeit | Waage A | Waage B | F_A | F_W | <F_A> | <F_W> | <c_A> | <C_W>
[m/s] | [deg] | hh:mm | [s] | -(A+W) [g] | W [g] | [mN] | [mN] | [mN] | [mN] | [-] | [-]
0 | 0 | 13:13 | 42.313 | -0.04 | 0.05 | -0.098066 | 0.49033 | -0.098066 | 0.49033
|  | 13:13 | 42.847 | -0.04 | 0.05 | -0.098066 | 0.49033
|  | 13:13 | 43.63 | -0.04 | 0.05 | -0.098066 | 0.49033
|  | 13:13 | 44.31 | -0.04 | 0.05 | -0.098066 | 0.49033
|  | 13:13 | 44.414 | -0.04 | 0.05 | -0.098066 | 0.49033
|  | 13:13 | 44.826 | -0.04 | 0.05 | -0.098066 | 0.49033
|  | 13:13 | 45.598 | -0.04 | 0.05 | -0.098066 | 0.49033
|  | 13:13 | 45.955 | -0.04 | 0.05 | -0.098066 | 0.49033
|  | 13:13 | 46.383 | -0.04 | 0.05 | -0.098066 | 0.49033
|  | 13:13 | 47.167 | -0.04 | 0.05 | -0.098066 | 0.49033
|  | 13:13 | 48.45 | -0.04 | 0.05 | -0.098066 | 0.49033
|  | 13:13 | 48.706 | -0.04 | 0.05 | -0.098066 | 0.49033
U0 | alfa_S | Uhrzeit | Messzeit | Waage A | Waage B | F_A | F_W
[m/s] | [deg] | hh:mm | [s] | -(A+W) [g] | W [g] | [mN] | [mN]
12 | 0 | 13:14 | 39.814 | -40.46 | 39.84 | 6.0801 | 390.6949 | -18.0395 | 46.7103 | -0.034798 | 0.090105
|  | 13:14 | 40.25 | -39.56 | 40.91 | -13.2389 | 401.188
|  | 13:14 | 41.24 | -41.16 | 40.94 | 2.1575 | 401.4822
|  | 13:14 | 41.438 | -41.08 | 40.53 | 5.3936 | 397.4615
|  | 13:14 | 41.781 | -40.63 | 40.28 | 3.4323 | 395.0098
|  | 13:14 | 43.324 | -41.14 | 40.07 | 10.4931 | 392.9505
|  | 13:14 | 43.439 | -41.12 | 40.06 | 10.395 | 392.8524
|  | 13:14 | 43.749 | -41.14 | 40.64 | 4.9033 | 398.5402
|  | 13:14 | 44.564 | -40.7 | 40.06 | 6.2762 | 392.8524
|  | 13:14 | 44.985 | -41.15 | 39.99 | 11.3757 | 392.1659
|  | 13:14 | 45.357 | -41.62 | 39.61 | 19.7113 | 388.4394
|  | 13:14 | 46.148 | -40.59 | 39.69 | 8.8259 | 389.224
|  | 13:14 | 46.529 | -40.68 | 39.75 | 9.1201 | 389.8123
|  | 13:14 | 46.944 | -40.88 | 39.75 | 11.0815 | 389.8123
|  | 13:14 | 47.712 | -40.28 | 40.27 | 0.098066 | 394.9118
|  | 13:14 | 48.7 | -40.38 | 40.77 | -3.8246 | 399.8151
|  | 13:14 | 49.535 | -40.62 | 40.99 | -3.6284 | 401.9725
|  | 13:14 | 49.67 | -40.27 | 40.64 | -3.6284 | 398.5402
|  | 13:14 | 50.38 | -39.86 | 40.5 | -6.2762 | 397.1673
|  | 13:14 | 50.48 | -40.32 | 40.53 | -2.0594 | 397.4615
|  | 13:14 | 51.249 | -40.99 | 40.78 | 2.0594 | 399.9131
|  | 13:14 | 51.649 | -40.61 | 39.9 | 6.9627 | 391.2833
U0 | alfa_S | Uhrzeit | Messzeit | Waage A | Waage B | F_A | F_W
[m/s] | [deg] | hh:mm | [s] | -(A+W) [g] | W [g] | [mN] | [mN]
12 | 2 | 13:17 | 33.216 | -45.95 | 40.53 | 53.1518 | 397.4615 | 42.9598 | 42.0885 | 0.08287 | 0.081189
|  | 13:17 | 34.757 | -46.68 | 39.44 | 70.9998 | 386.7723
|  | 13:17 | 35.152 | -46.58 | 39.49 | 69.5288 | 387.2626
|  | 13:17 | 35.513 | -45.98 | 39.76 | 60.9971 | 389.9104
|  | 13:17 | 36.297 | -46.54 | 39.84 | 65.7042 | 390.6949
|  | 13:17 | 36.729 | -46.16 | 39.75 | 62.8603 | 389.8123
|  | 13:17 | 37.124 | -45.95 | 39.93 | 59.0357 | 391.5775
|  | 13:17 | 37.907 | -46.79 | 39.83 | 68.2539 | 390.5969
|  | 13:17 | 38.293 | -46.75 | 39.72 | 68.9404 | 389.5182
|  | 13:17 | 38.693 | -46.54 | 39.94 | 64.7236 | 391.6756
|  | 13:17 | 39.94 | -46.86 | 40.25 | 64.8216 | 394.7156
|  | 13:17 | 40.674 | -46.52 | 39.41 | 69.7249 | 386.4781
|  | 13:17 | 41.443 | -46.46 | 39.41 | 69.1365 | 386.4781
|  | 13:17 | 41.8 | -46.64 | 39.49 | 70.1172 | 387.2626
U0 | alfa_S | Uhrzeit | Messzeit | Waage A | Waage B | F_A | F_W
[m/s] | [deg] | hh:mm | [s] | -(A+W) [g] | W [g] | [mN] | [mN]
12 | 4 | 13:18 | 35.696 | -51.3 | 40.27 | 108.1668 | 394.9118 | 85.848 | 47.0223 | 0.1656 | 0.090707
|  | 13:18 | 36.44 | -51.49 | 40.14 | 111.3049 | 393.6369
|  | 13:18 | 36.464 | -51.49 | 40.22 | 110.5204 | 394.4215
|  | 13:18 | 36.875 | -51.09 | 40.08 | 107.9707 | 393.0485
|  | 13:18 | 37.656 | -51.42 | 40.18 | 110.2262 | 394.0292
|  | 13:18 | 38.12 | -51.21 | 40.79 | 102.1848 | 400.0112
|  | 13:18 | 39.221 | -51.03 | 40.4 | 104.2442 | 396.1866
|  | 13:18 | 39.631 | -51.2 | 40.08 | 109.0494 | 393.0485
|  | 13:18 | 40.5 | -51.45 | 40.3 | 109.3436 | 395.206
|  | 13:18 | 41.522 | -51.29 | 40.76 | 103.2635 | 399.717
|  | 13:18 | 41.641 | -51.53 | 40.38 | 109.3436 | 395.9905
|  | 13:18 | 41.973 | -51.59 | 40.38 | 109.932 | 395.9905
|  | 13:18 | 42.758 | -51.64 | 40.55 | 108.7552 | 397.6576
|  | 13:18 | 43.157 | -51.44 | 40.73 | 105.0287 | 399.4228
|  | 13:18 | 43.553 | -51.3 | 40.84 | 102.577 | 400.5015
U0 | alfa_S | Uhrzeit | Messzeit | Waage A | Waage B | F_A | F_W
[m/s] | [deg] | hh:mm | [s] | -(A+W) [g] | W [g] | [mN] | [mN]
12 | 6 | 13:19 | 18.537 | -58.38 | 41.73 | 163.2799 | 409.2294 | 144.7523 | 55.3356 | 0.27923 | 0.10674
|  | 13:19 | 19.314 | -58.18 | 40.99 | 168.5755 | 401.9725
|  | 13:19 | 19.712 | -58.14 | 40.55 | 172.4981 | 397.6576
|  | 13:19 | 20.106 | -57.62 | 41.49 | 158.1805 | 406.8758
|  | 13:19 | 20.5 | -57.85 | 41.03 | 164.947 | 402.3648
|  | 13:19 | 21.276 | -58.66 | 41.26 | 170.6348 | 404.6203
|  | 13:19 | 21.674 | -58.79 | 41.39 | 170.6348 | 405.8952
|  | 13:19 | 22.32 | -58.47 | 41.58 | 165.6335 | 407.7584
|  | 13:19 | 22.819 | -57.94 | 41.24 | 163.7702 | 404.4242
|  | 13:19 | 24.194 | -57.85 | 41.02 | 165.0451 | 402.2667
|  | 13:19 | 24.43 | -58.52 | 41.01 | 171.7136 | 402.1687
|  | 13:19 | 24.807 | -57.67 | 40.81 | 165.3393 | 400.2073
|  | 13:19 | 25.215 | -57.64 | 41.16 | 161.6128 | 403.6397
|  | 13:19 | 25.61 | -58.1 | 41.28 | 164.947 | 404.8164
|  | 13:19 | 26.394 | -57.53 | 41.35 | 158.6708 | 405.5029
|  | 13:19 | 26.769 | -57.39 | 41.43 | 156.5133 | 406.2874
|  | 13:19 | 27.178 | -57.69 | 41.17 | 162.005 | 403.7377
U0 | alfa_S | Uhrzeit | Messzeit | Waage A | Waage B | F_A | F_W
[m/s] | [deg] | hh:mm | [s] | -(A+W) [g] | W [g] | [mN] | [mN]
12 | 8 | 13:20 | 30.34 | -63.35 | 43.08 | 198.7798 | 422.4683 | 178.877 | 72.5105 | 0.34506 | 0.13987
|  | 13:20 | 31.648 | -64.17 | 42.74 | 210.1554 | 419.1341
|  | 13:20 | 32.37 | -63.81 | 42.66 | 207.4096 | 418.3496
|  | 13:20 | 32.813 | -63.73 | 43.05 | 202.8005 | 422.1741
|  | 13:20 | 33.213 | -63.55 | 43.37 | 197.8972 | 425.3122
|  | 13:20 | 33.616 | -63.31 | 43.23 | 196.9165 | 423.9393
|  | 13:20 | 34.425 | -63.16 | 42.59 | 201.7218 | 417.6631
|  | 13:20 | 34.779 | -62.76 | 42.94 | 194.3668 | 421.0954
|  | 13:20 | 35.537 | -63.16 | 43.13 | 196.4262 | 422.9587
|  | 13:20 | 36.321 | -63.13 | 42.74 | 199.9566 | 419.1341
|  | 13:20 | 37.544 | -63.31 | 42.66 | 202.5063 | 418.3496
|  | 13:20 | 37.934 | -63.58 | 42.56 | 206.1347 | 417.3689
U0 | alfa_S | Uhrzeit | Messzeit | Waage A | Waage B | F_A | F_W
[m/s] | [deg] | hh:mm | [s] | -(A+W) [g] | W [g] | [mN] | [mN]
12 | 10 | 13:21 | 14.884 | -70.21 | 44.69 | 250.2644 | 438.257 | 235.7248 | 86.7576 | 0.45472 | 0.16736
|  | 13:21 | 15.281 | -70.44 | 44.42 | 255.1677 | 435.6092
|  | 13:21 | 15.675 | -70.65 | 44.19 | 259.4826 | 433.3537
|  | 13:21 | 16.462 | -70.9 | 43.9 | 264.7782 | 430.5097
|  | 13:21 | 16.809 | -70.81 | 44.18 | 261.1498 | 433.2556
|  | 13:21 | 17.236 | -70.83 | 43.46 | 268.4066 | 426.1948
|  | 13:21 | 17.643 | -70.51 | 43.62 | 263.6995 | 427.7639
|  | 13:21 | 18.419 | -70.66 | 44.49 | 256.6387 | 436.2956
|  | 13:21 | 18.816 | -70.6 | 44.69 | 254.089 | 438.257
|  | 13:21 | 20.211 | -70.9 | 44.75 | 256.4426 | 438.8453
|  | 13:21 | 20.384 | -70.81 | 45.2 | 251.147 | 443.2583
|  | 13:21 | 20.78 | -70.52 | 44.96 | 250.6567 | 440.9047
|  | 13:21 | 21.553 | -69.82 | 44.55 | 247.8128 | 436.884
|  | 13:21 | 21.953 | -70.24 | 45.05 | 247.0283 | 441.7873
U0 | alfa_S | Uhrzeit | Messzeit | Waage A | Waage B | F_A | F_W
[m/s] | [deg] | hh:mm | [s] | -(A+W) [g] | W [g] | [mN] | [mN]
12 | 12 | 13:22 | 1.266 | -77.23 | 46.56 | 300.7684 | 456.5953 | 283.2282 | 108.8395 | 0.54635 | 0.20995
|  | 13:22 | 2.947 | -77.05 | 46.09 | 303.6123 | 451.9862
|  | 13:22 | 3.226 | -77.76 | 46.91 | 302.5336 | 460.0276
|  | 13:22 | 4.9 | -78.02 | 46.83 | 305.8679 | 459.2431
|  | 13:22 | 4.41 | -77.76 | 46.72 | 304.3969 | 458.1644
|  | 13:22 | 4.793 | -77.99 | 46.52 | 308.6137 | 456.203
|  | 13:22 | 5.575 | -78.23 | 46.38 | 312.3402 | 454.8301
|  | 13:22 | 5.976 | -77.58 | 46.33 | 306.4563 | 454.3398
|  | 13:22 | 6.386 | -77.52 | 46.81 | 301.1607 | 459.0469
|  | 13:22 | 7.161 | -77.94 | 46.71 | 306.2601 | 458.0663
|  | 13:22 | 7.544 | -78.16 | 47.08 | 304.7891 | 461.6947
U0 | alfa_S | Uhrzeit | Messzeit | Waage A | Waage B | F_A | F_W
[m/s] | [deg] | hh:mm | [s] | -(A+W) [g] | W [g] | [mN] | [mN]
12 | 14 | 13:22 | 59.439 | -85.6 | 49.31 | 355.8815 | 483.5634 | 337.6459 | 131.1005 | 0.65132 | 0.25289
|  | 13:22 | 59.822 | -85.19 | 49.24 | 352.5473 | 482.877
|  | 13:23 | 0.236 | -85.6 | 48.61 | 362.7461 | 476.6988
|  | 13:23 | 0.636 | -86.19 | 48.77 | 366.963 | 478.2679
|  | 13:23 | 1.406 | -84.8 | 49.27 | 348.4285 | 483.1712
|  | 13:23 | 1.766 | -84.5 | 49.49 | 343.3291 | 485.3286
|  | 13:23 | 2.191 | -84.86 | 49.32 | 348.5266 | 483.6615
|  | 13:23 | 4.46 | -85.31 | 48.3 | 362.9423 | 473.6588
|  | 13:23 | 4.941 | -86.25 | 48.7 | 368.2378 | 477.5814
|  | 13:23 | 5.299 | -86.54 | 48.54 | 372.6508 | 476.0124
|  | 13:23 | 5.716 | -86.41 | 48.36 | 373.1411 | 474.2472
|  | 13:23 | 6.508 | -85.61 | 48.46 | 364.3152 | 475.2278
U0 | alfa_S | Uhrzeit | Messzeit | Waage A | Waage B | F_A | F_W
[m/s] | [deg] | hh:mm | [s] | -(A+W) [g] | W [g] | [mN] | [mN]
12 | 16 | 13:23 | 54.478 | -90.46 | 50.34 | 393.4408 | 493.6642 | 371.0723 | 144.2733 | 0.7158 | 0.27831
|  | 13:23 | 54.857 | -90.21 | 50.3 | 391.3814 | 493.272
|  | 13:23 | 55.648 | -90.37 | 49.86 | 397.2654 | 488.9571
|  | 13:23 | 56.4 | -90.59 | 50.53 | 392.8524 | 495.5275
|  | 13:23 | 56.448 | -90.69 | 50.15 | 397.5596 | 491.801
|  | 13:23 | 57.216 | -90.22 | 50.62 | 388.3414 | 496.4101
|  | 13:23 | 57.615 | -90.59 | 50.88 | 389.4201 | 498.9598
|  | 13:23 | 59.334 | -90.35 | 49.75 | 398.148 | 487.8783
|  | 13:23 | 59.541 | -90.42 | 49.93 | 397.0692 | 489.6435
|  | 13:23 | 59.971 | -89.99 | 50.02 | 391.9698 | 490.5261
|  | 13:24 | 0.751 | -90.03 | 50.02 | 392.3621 | 490.5261
|  | 13:24 | 1.151 | -89.92 | 50.53 | 386.282 | 495.5275
|  | 13:24 | 1.55 | -90.04 | 49.71 | 395.5002 | 487.4861
|  | 13:24 | 1.928 | -90.23 | 49.52 | 399.2267 | 485.6228
U0 | alfa_S | Uhrzeit | Messzeit | Waage A | Waage B | F_A | F_W
[m/s] | [deg] | hh:mm | [s] | -(A+W) [g] | W [g] | [mN] | [mN]
12 | 18 | 13:24 | 35.312 | -95.27 | 51.8 | 426.2929 | 507.9819 | 395.8258 | 161.5901 | 0.76355 | 0.31171
|  | 13:24 | 36.136 | -94.96 | 52.12 | 420.1147 | 511.12
|  | 13:24 | 36.519 | -94.52 | 52.06 | 416.3882 | 510.5316
|  | 13:24 | 36.924 | -93.44 | 51.73 | 409.0333 | 507.2954
|  | 13:24 | 37.705 | -94.59 | 52.02 | 417.467 | 510.1393
|  | 13:24 | 38.104 | -95.07 | 52.01 | 422.2722 | 510.0413
|  | 13:24 | 38.502 | -95.34 | 52.15 | 423.5471 | 511.4142
|  | 13:24 | 38.883 | -94.88 | 52.23 | 418.2515 | 512.1987
|  | 13:24 | 39.681 | -93.44 | 51.71 | 409.2294 | 507.0993
|  | 13:24 | 40.29 | -94.62 | 52.07 | 417.2708 | 510.6297
|  | 13:24 | 41.653 | -94.69 | 52.11 | 417.565 | 511.0219
|  | 13:24 | 42.28 | -94.5 | 52.11 | 415.7018 | 511.0219
|  | 13:24 | 42.809 | -94.87 | 51.99 | 420.507 | 509.8451
U0 | alfa_S | Uhrzeit | Messzeit | Waage A | Waage B | F_A | F_W
[m/s] | [deg] | hh:mm | [s] | -(A+W) [g] | W [g] | [mN] | [mN]
12 | 20 | 13:25 | 36.242 | -98.67 | 53.38 | 444.1409 | 523.4763 | 419.9909 | 178.9969 | 0.81017 | 0.34529
|  | 13:25 | 37.58 | -98.97 | 53.88 | 442.1796 | 528.3796
|  | 13:25 | 37.465 | -98.52 | 53.69 | 439.6299 | 526.5164
|  | 13:25 | 37.852 | -98.73 | 53.98 | 438.8454 | 529.3603
|  | 13:25 | 38.637 | -98.65 | 53.72 | 440.6105 | 526.8106
|  | 13:25 | 39.22 | -98.27 | 53.64 | 437.6686 | 526.026
|  | 13:25 | 39.435 | -98.95 | 53.75 | 443.2583 | 527.1047
|  | 13:25 | 40.205 | -99.01 | 53.98 | 441.5912 | 529.3603
|  | 13:25 | 40.559 | -98.86 | 54.11 | 438.8453 | 530.6351
|  | 13:25 | 40.985 | -99.69 | 54.22 | 445.9061 | 531.7139
|  | 13:25 | 42.545 | -98.63 | 53.33 | 444.239 | 522.986
|  | 13:25 | 42.95 | -99.24 | 53.74 | 446.2003 | 527.0067
|  | 13:25 | 43.737 | -98.7 | 53.74 | 440.9047 | 527.0067
|  | 13:25 | 44.153 | -98.35 | 53.37 | 441.1009 | 523.3782
U0 | alfa_S | Uhrzeit | Messzeit | Waage A | Waage B | F_A | F_W
[m/s] | [deg] | hh:mm | [s] | -(A+W) [g] | W [g] | [mN] | [mN]
12 | 22 | 13:26 | 26.192 | -100.81 | 54.63 | 452.8688 | 535.7346 | 432.2491 | 192.816 | 0.83381 | 0.37194
|  | 13:26 | 26.587 | -101.24 | 54.85 | 454.9282 | 537.892
|  | 13:26 | 27.404 | -101.89 | 55.08 | 459.0469 | 540.1475
|  | 13:26 | 27.834 | -101.77 | 55.08 | 457.8702 | 540.1475
|  | 13:26 | 28.164 | -101.69 | 55.57 | 452.2804 | 544.9528
|  | 13:26 | 28.574 | -101.87 | 55.27 | 456.9876 | 542.0108
|  | 13:26 | 29.344 | -101.59 | 55.18 | 455.1243 | 541.1282
|  | 13:26 | 29.702 | -101.38 | 54.98 | 455.0262 | 539.1669
|  | 13:26 | 31.9 | -100.95 | 55.4 | 446.6906 | 543.2856
|  | 13:26 | 31.311 | -102.34 | 55.51 | 459.2431 | 544.3644
|  | 13:26 | 32.117 | -101.56 | 55.42 | 452.4765 | 543.4818
|  | 13:26 | 32.453 | -101.01 | 55.36 | 447.6713 | 542.8934
|  | 13:26 | 32.879 | -102.23 | 56.21 | 451.2997 | 551.229
|  | 13:26 | 33.663 | -103.44 | 55.98 | 465.4212 | 548.9735
|  | 13:26 | 34.64 | -103.23 | 55.74 | 465.7154 | 546.6199
U0 | alfa_S | Uhrzeit | Messzeit | Waage A | Waage B | F_A | F_W
[m/s] | [deg] | hh:mm | [s] | -(A+W) [g] | W [g] | [mN] | [mN]
12 | 24 | 13:27 | 19.858 | -102.36 | 56.14 | 453.2611 | 550.5425 | 444.4175 | 207.6812 | 0.85729 | 0.40062
|  | 13:27 | 20.53 | -102.95 | 56.72 | 453.3591 | 556.2304
|  | 13:27 | 20.448 | -104.44 | 56.55 | 469.6381 | 554.5632
|  | 13:27 | 21.222 | -105.27 | 56.75 | 475.8162 | 556.5245
|  | 13:27 | 21.62 | -104.94 | 57.39 | 466.3038 | 562.8008
|  | 13:27 | 22.35 | -104.44 | 56.91 | 466.1077 | 558.0936
|  | 13:27 | 22.817 | -104.73 | 56.76 | 470.4226 | 556.6226
|  | 13:27 | 23.194 | -104.35 | 57 | 464.3425 | 558.9762
|  | 13:27 | 23.6 | -103.74 | 56.34 | 464.8328 | 552.5038
|  | 13:27 | 23.985 | -103.62 | 56.41 | 462.9696 | 553.1903
|  | 13:27 | 24.748 | -104.89 | 56.57 | 473.8549 | 554.7594
|  | 13:27 | 26.34 | -105.45 | 56.98 | 475.3259 | 558.7801
|  | 13:27 | 26.698 | -104.32 | 56.59 | 468.069 | 554.9555
U0 | alfa_S | Uhrzeit | Messzeit | Waage A | Waage B | F_A | F_W
[m/s] | [deg] | hh:mm | [s] | -(A+W) [g] | W [g] | [mN] | [mN]
12 | 26 | 13:28 | 5.651 | -107.52 | 58.53 | 480.4253 | 573.9803 | 443.9316 | 225.2261 | 0.85635 | 0.43446
|  | 13:28 | 6.55 | -106.58 | 58.32 | 473.2665 | 571.9209
|  | 13:28 | 6.441 | -105.11 | 58.29 | 459.145 | 571.6267
|  | 13:28 | 7.225 | -104.46 | 58.54 | 450.3191 | 574.0784
|  | 13:28 | 8.655 | -105.44 | 58.37 | 461.5967 | 572.4112
|  | 13:28 | 9.579 | -104.71 | 58.47 | 453.4572 | 573.3919
|  | 13:28 | 9.96 | -105.45 | 58.04 | 464.9309 | 569.1751
|  | 13:28 | 10.354 | -104.57 | 57.89 | 457.7721 | 567.7041
|  | 13:28 | 10.719 | -105.63 | 58.94 | 457.8702 | 578.001
|  | 13:28 | 11.503 | -107.96 | 59.09 | 479.2485 | 579.472
|  | 13:28 | 11.93 | -108.62 | 59.01 | 486.5054 | 578.6875
|  | 13:28 | 12.33 | -107.03 | 58.29 | 477.9737 | 571.6267
U0 | alfa_S | Uhrzeit | Messzeit | Waage A | Waage B | F_A | F_W
[m/s] | [deg] | hh:mm | [s] | -(A+W) [g] | W [g] | [mN] | [mN]
12 | 28 | 13:28 | 51.64 | -104.57 | 59.65 | 440.5125 | 584.9637 | 424.4365 | 234.6166 | 0.81874 | 0.45258
|  | 13:28 | 52.27 | -101.49 | 58.77 | 418.938 | 576.3339
|  | 13:28 | 52.416 | -102.63 | 59.24 | 425.5084 | 580.943
|  | 13:28 | 53.201 | -104.71 | 59.56 | 442.768 | 584.0811
|  | 13:28 | 53.601 | -103.17 | 58.87 | 434.4324 | 577.3145
|  | 13:28 | 53.977 | -106.35 | 59.75 | 456.9876 | 585.9443
|  | 13:28 | 54.742 | -103.82 | 58.44 | 445.0235 | 573.0977
|  | 13:28 | 55.169 | -105.02 | 58.83 | 452.9669 | 576.9223
|  | 13:28 | 55.572 | -107.84 | 60.83 | 461.0083 | 596.5355
|  | 13:28 | 55.977 | -107.52 | 59.89 | 467.0884 | 587.3173
|  | 13:28 | 57.493 | -106.87 | 60.22 | 457.4779 | 590.5535
|  | 13:28 | 57.927 | -105.7 | 59.43 | 453.7514 | 582.8062
|  | 13:28 | 58.32 | -104.39 | 59.13 | 443.8467 | 579.8643
U0 | alfa_S | Uhrzeit | Messzeit | Waage A | Waage B | F_A | F_W
[m/s] | [deg] | hh:mm | [s] | -(A+W) [g] | W [g] | [mN] | [mN]
12 | 30 | 13:29 | 46.43 | -104.75 | 59.62 | 442.5719 | 584.6695 | 410.3314 | 236.6515 | 0.79153 | 0.4565
|  | 13:29 | 46.687 | -105.11 | 59.41 | 448.1616 | 582.6101
|  | 13:29 | 47.32 | -104.25 | 58.87 | 445.0235 | 577.3145
|  | 13:29 | 47.444 | -101.26 | 60.2 | 402.659 | 590.3573
|  | 13:29 | 47.845 | -103.44 | 59.64 | 429.5291 | 584.8656
|  | 13:29 | 48.627 | -102.42 | 59.56 | 420.3109 | 584.0811
|  | 13:29 | 49.46 | -104.03 | 60.01 | 431.6865 | 588.4941
|  | 13:29 | 49.409 | -104.28 | 59.66 | 437.5705 | 585.0618
|  | 13:29 | 50.195 | -104.66 | 59.41 | 443.7486 | 582.6101
|  | 13:29 | 50.596 | -105.2 | 60.01 | 443.1603 | 588.4941
|  | 13:29 | 50.952 | -102.52 | 60.16 | 415.4076 | 589.9651
|  | 13:29 | 52.566 | -103 | 59.42 | 427.3716 | 582.7082
|  | 13:29 | 52.948 | -103.35 | 60.24 | 422.7625 | 590.7496
|  | 13:29 | 53.727 | -102.68 | 59.92 | 419.3302 | 587.6115
|  | 13:29 | 54.131 | -104.19 | 60.22 | 431.1962 | 590.5535
U0 | alfa_S | Uhrzeit | Messzeit | Waage A | Waage B | F_A | F_W
[m/s] | [deg] | hh:mm | [s] | -(A+W) [g] | W [g] | [mN] | [mN]
12 | 32 | 13:31 | 23.505 | -102.7 | 60.56 | 413.2501 | 593.8877 | 393.2671 | 238.8483 | 0.75862 | 0.46074
|  | 13:31 | 23.718 | -104.14 | 60.05 | 432.373 | 588.8863
|  | 13:31 | 24.502 | -101.91 | 59.59 | 415.0153 | 584.3753
|  | 13:31 | 24.938 | -101.09 | 59.27 | 410.112 | 581.2372
|  | 13:31 | 25.333 | -101.6 | 59.96 | 408.3468 | 588.0037
|  | 13:31 | 26.113 | -101.7 | 60.18 | 407.17 | 590.1612
|  | 13:31 | 26.469 | -103.31 | 60.15 | 423.2529 | 589.867
|  | 13:31 | 26.889 | -103.4 | 59.94 | 426.1948 | 587.8076
|  | 13:31 | 27.68 | -101.89 | 60.24 | 408.4449 | 590.7496
|  | 13:31 | 28.99 | -102.3 | 59.73 | 417.467 | 585.7482
|  | 13:31 | 28.465 | -100.46 | 59.1 | 405.601 | 579.5701
U0 | alfa_S | Uhrzeit | Messzeit | Waage A | Waage B | F_A | F_W
[m/s] | [deg] | hh:mm | [s] | -(A+W) [g] | W [g] | [mN] | [mN]
12 | 34 | 13:32 | 6.631 | -101.02 | 61.41 | 388.4394 | 602.2233 | 372.8375 | 254.0745 | 0.71921 | 0.49011
|  | 13:32 | 6.956 | -101.33 | 61.24 | 393.1466 | 600.5562
|  | 13:32 | 7.382 | -101.14 | 61.51 | 388.6356 | 603.204
|  | 13:32 | 8.166 | -101.73 | 61.71 | 392.4601 | 605.1653
|  | 13:32 | 8.57 | -100.52 | 61.74 | 380.2999 | 605.4595
|  | 13:32 | 8.95 | -101.49 | 61.87 | 388.5375 | 606.7343
|  | 13:32 | 9.359 | -102.61 | 61.47 | 403.4435 | 602.8117
|  | 13:32 | 10.134 | -102.79 | 61.47 | 405.2087 | 602.8117
|  | 13:32 | 10.491 | -102.03 | 61.45 | 397.9518 | 602.6156
|  | 13:32 | 10.922 | -103.38 | 61.42 | 411.4849 | 602.3214
|  | 13:32 | 12.459 | -100.27 | 60.73 | 387.753 | 595.5548
|  | 13:32 | 12.886 | -102.05 | 61.27 | 399.9131 | 600.8504
U0 | alfa_S | Uhrzeit | Messzeit | Waage A | Waage B | F_A | F_W
[m/s] | [deg] | hh:mm | [s] | -(A+W) [g] | W [g] | [mN] | [mN]
12 | 36 | 13:32 | 49.49 | -103.33 | 62.97 | 395.7944 | 617.5216 | 368.8219 | 265.1211 | 0.71146 | 0.51142
|  | 13:32 | 49.436 | -103.08 | 62.86 | 394.4215 | 616.4429
|  | 13:32 | 50.219 | -103.84 | 63.47 | 395.8924 | 622.4249
|  | 13:32 | 50.626 | -101.8 | 62.42 | 386.1839 | 612.128
|  | 13:32 | 50.98 | -102.39 | 62.04 | 395.6963 | 608.4015
|  | 13:32 | 51.764 | -102.32 | 62.21 | 393.3427 | 610.0686
|  | 13:32 | 52.191 | -101.31 | 61.73 | 388.1452 | 605.3614
|  | 13:32 | 52.591 | -101.6 | 62.61 | 382.3593 | 613.9912
|  | 13:32 | 52.987 | -101.91 | 62.9 | 382.5555 | 616.8351
|  | 13:32 | 53.757 | -102.52 | 62.8 | 389.5182 | 615.8545
|  | 13:32 | 55.341 | -102.45 | 62.23 | 394.4215 | 610.2647
|  | 13:32 | 56.125 | -100.25 | 61.49 | 380.1038 | 603.0078
U0 | alfa_S | Uhrzeit | Messzeit | Waage A | Waage B | F_A | F_W
[m/s] | [deg] | hh:mm | [s] | -(A+W) [g] | W [g] | [mN] | [mN]
12 | 38 | 13:33 | 35.19 | -102.77 | 63.6 | 384.1245 | 623.6998 | 362.1178 | 275.3645 | 0.69853 | 0.53118
|  | 13:33 | 35.851 | -102.43 | 63.36 | 383.1439 | 621.3462
|  | 13:33 | 36.214 | -101.78 | 63.33 | 377.0638 | 621.052
|  | 13:33 | 37.812 | -102.36 | 63.82 | 377.9464 | 625.8572
|  | 13:33 | 38.579 | -103.24 | 64.05 | 384.3207 | 628.1127
|  | 13:33 | 38.961 | -102.92 | 63.67 | 384.909 | 624.3862
|  | 13:33 | 39.363 | -103.13 | 63.71 | 386.5762 | 624.7785
|  | 13:33 | 40.161 | -103.53 | 63.81 | 389.5182 | 625.7591
|  | 13:33 | 40.567 | -103.23 | 63.59 | 388.7336 | 623.6017
|  | 13:33 | 41.34 | -103.34 | 64.03 | 385.4974 | 627.9166
|  | 13:33 | 42.115 | -101.79 | 62.76 | 382.7516 | 615.4622
|  | 13:33 | 42.472 | -103.5 | 63.69 | 390.4007 | 624.5824
U0 | alfa_S | Uhrzeit | Messzeit | Waage A | Waage B | F_A | F_W
[m/s] | [deg] | hh:mm | [s] | -(A+W) [g] | W [g] | [mN] | [mN]
12 | 40 | 13:34 | 36.719 | -102.86 | 64.75 | 373.7295 | 634.9774 | 359.7293 | 287.5968 | 0.69392 | 0.55478
|  | 13:34 | 37.147 | -103.65 | 65.3 | 376.0831 | 640.371
|  | 13:34 | 38.719 | -103.26 | 64.55 | 379.6135 | 633.016
|  | 13:34 | 39.495 | -103.92 | 65.04 | 381.2806 | 637.8213
|  | 13:34 | 39.904 | -103.26 | 64.8 | 377.1618 | 635.4677
|  | 13:34 | 40.251 | -103.53 | 64.3 | 384.7129 | 630.5644
|  | 13:34 | 40.675 | -104.66 | 65.02 | 388.7336 | 637.6251
|  | 13:34 | 41.463 | -104.56 | 65.8 | 380.1038 | 645.2743
|  | 13:34 | 41.856 | -104.73 | 64.88 | 390.793 | 636.2522
|  | 13:34 | 42.219 | -104.96 | 64.66 | 395.206 | 634.0948
|  | 13:34 | 43.2 | -103.16 | 64.66 | 377.5541 | 634.0948
|  | 13:34 | 43.43 | -102.79 | 64.55 | 375.0044 | 633.016
U0 | alfa_S | Uhrzeit | Messzeit | Waage A | Waage B | F_A | F_W
[m/s] | [deg] | hh:mm | [s] | -(A+W) [g] | W [g] | [mN] | [mN]
12 | 90 | 13:35 | 46.317 | -92.63 | 93.33 | -6.8646 | 915.25 | -32.5592 | 569.1606 | -0.062807 | 1.0979
|  | 13:35 | 47.88 | -92.63 | 93.56 | -9.1201 | 917.5055
|  | 13:35 | 47.495 | -92.18 | 93.75 | -15.3964 | 919.3687
|  | 13:35 | 47.908 | -92.48 | 93.99 | -14.808 | 921.7223
|  | 13:35 | 48.682 | -93.76 | 95.19 | -14.0234 | 933.4903
|  | 13:35 | 49.63 | -92.82 | 94.06 | -12.1602 | 922.4088
|  | 13:35 | 49.464 | -93.26 | 93.78 | -5.0994 | 919.6629
|  | 13:35 | 49.82 | -92.76 | 93.4 | -6.2762 | 915.9364
|  | 13:35 | 50.604 | -94.05 | 94.96 | -8.924 | 931.2347
|  | 13:35 | 52.61 | -91 | 92.34 | -13.1408 | 905.5414
|  | 13:35 | 52.998 | -90.76 | 91.86 | -10.7873 | 900.8343
|  | 13:35 | 53.414 | -91.52 | 92.63 | -10.8853 | 908.3854
|  | 13:35 | 54.139 | -91.89 | 93.16 | -12.4544 | 913.5829
|  | 13:35 | 54.571 | -92.37 | 93.16 | -7.7472 | 913.5829
|  | 13:35 | 54.968 | -91.65 | 92.57 | -9.0221 | 907.797
|  | 13:35 | 55.797 | -92.61 | 93.01 | -3.9226 | 912.1119
|  | 13:35 | 56.168 | -92.17 | 93.8 | -15.9848 | 919.8591
|  | 13:35 | 56.536 | -93.91 | 95.57 | -16.279 | 937.2168
|  | 13:35 | 58.73 | -91.51 | 92.42 | -8.924 | 906.326
|  | 13:35 | 58.857 | -91.43 | 92.35 | -9.0221 | 905.6395
|  | 13:35 | 59.282 | -93.34 | 93.42 | -0.78453 | 916.1326
|  | 13:35 | 59.684 | -93.46 | 94.25 | -7.7472 | 924.272
|  | 13:36 | 0.467 | -94.88 | 94.35 | 5.1975 | 925.2527
|  | 13:36 | 0.826 | -95.43 | 95.64 | -2.0594 | 937.9032
|  | 13:36 | 1.265 | -93.81 | 94.03 | -2.1575 | 922.1146
U0 | alfa_S | Uhrzeit | Messzeit | Waage A | Waage B | F_A | F_W
[m/s] | [deg] | hh:mm | [s] | -(A+W) [g] | W [g] | [mN] | [mN]
0 | 0 | 13:46 | 18.743 | 0 | 0 | 0 | 0 | 0 | 0
|  | 13:46 | 19.12 | 0 | 0 | 0 | 0
|  | 13:46 | 19.477 | 0 | 0 | 0 | 0
|  | 13:46 | 19.904 | 0 | 0 | 0 | 0
|  | 13:46 | 20.695 | 0 | 0 | 0 | 0
|  | 13:46 | 21.86 | 0 | 0 | 0 | 0
|  | 13:46 | 21.486 | 0 | 0 | 0 | 0
|  | 13:46 | 22.252 | 0 | 0 | 0 | 0
|  | 13:46 | 22.655 | 0 | 0 | 0 | 0
|  | 13:46 | 23.64 | 0 | 0 | 0 | 0
|  | 13:46 | 24.623 | 0 | 0 | 0 | 0
|  | 13:46 | 24.98 | 0 | 0 | 0 | 0
U0 | alfa_S | Uhrzeit | Messzeit | Waage A | Waage B | F_A | F_W
[m/s] | [deg] | hh:mm | [s] | -(A+W) [g] | W [g] | [mN] | [mN]
12 | 0 | 13:47 | 1.18 | -39.33 | 39.08 | 2.4516 | 383.2419 | -20.8403 | 39.3999 | -0.040201 | 0.076003
|  | 13:47 | 1.606 | -40.02 | 39.33 | 6.7666 | 385.6936
|  | 13:47 | 2.2 | -39.78 | 39.7 | 0.78453 | 389.322
|  | 13:47 | 2.802 | -39.84 | 39.59 | 2.4516 | 388.2433
|  | 13:47 | 3.146 | -39.04 | 39.62 | -5.6878 | 388.5375
|  | 13:47 | 3.58 | -38.96 | 39.79 | -8.1395 | 390.2046
|  | 13:47 | 4.358 | -39.74 | 39.54 | 1.9613 | 387.753
|  | 13:47 | 4.757 | -39.77 | 39.58 | 1.8633 | 388.1452
|  | 13:47 | 5.143 | -39.85 | 39.66 | 1.8633 | 388.9298
|  | 13:47 | 5.544 | -39.87 | 39.83 | 0.39226 | 390.5969
|  | 13:47 | 7.108 | -39.9 | 39.63 | 2.6478 | 388.6356
|  | 13:47 | 7.522 | -39.84 | 39.25 | 5.7859 | 384.909
|  | 13:47 | 7.893 | -39.5 | 39.48 | 0.19613 | 387.1646
|  | 13:47 | 8.293 | -39.14 | 39.74 | -5.884 | 389.7143
U0 | alfa_S | Uhrzeit | Messzeit | Waage A | Waage B | F_A | F_W
[m/s] | [deg] | hh:mm | [s] | -(A+W) [g] | W [g] | [mN] | [mN]
12 | -2 | 13:47 | 37.458 | -34.23 | 38.7 | -43.8355 | 379.5154 | -59.2896 | 28.4789 | -0.11437 | 0.054936
|  | 13:47 | 37.77 | -34.59 | 38.33 | -36.6767 | 375.887
|  | 13:47 | 38.56 | -34.07 | 38.59 | -44.3258 | 378.4367
|  | 13:47 | 38.917 | -34.03 | 38.14 | -40.3051 | 374.0237
|  | 13:47 | 39.343 | -34.55 | 38.38 | -37.5593 | 376.3773
|  | 13:47 | 40.128 | -35.55 | 37.75 | -21.5745 | 370.1991
|  | 13:47 | 40.528 | -35.1 | 37.91 | -27.5565 | 371.7682
|  | 13:47 | 40.884 | -34.46 | 38.12 | -35.8922 | 373.8276
|  | 13:47 | 41.311 | -34.42 | 39.11 | -45.993 | 383.5361
|  | 13:47 | 42.94 | -34.81 | 38.86 | -39.7167 | 381.0845
|  | 13:47 | 42.485 | -35.09 | 38.91 | -37.4612 | 381.5748
U0 | alfa_S | Uhrzeit | Messzeit | Waage A | Waage B | F_A | F_W
[m/s] | [deg] | hh:mm | [s] | -(A+W) [g] | W [g] | [mN] | [mN]
12 | -4 | 13:48 | 20.623 | -30.92 | 39.56 | -84.729 | 387.9491 | -105.9534 | 38.9586 | -0.20439 | 0.075152
|  | 13:48 | 21.4 | -30.88 | 39.73 | -86.7884 | 389.6162
|  | 13:48 | 21.37 | -30.88 | 39.73 | -86.7884 | 389.6162
|  | 13:48 | 22.154 | -30.88 | 39.84 | -87.8671 | 390.6949
|  | 13:48 | 22.582 | -30.61 | 40.09 | -92.9666 | 393.1466
|  | 13:48 | 22.975 | -30.52 | 39.69 | -89.9265 | 389.224
|  | 13:48 | 23.759 | -31.03 | 39.23 | -80.4141 | 384.7129
|  | 13:48 | 24.148 | -30.55 | 39.13 | -84.1406 | 383.7323
|  | 13:48 | 24.556 | -31.06 | 38.96 | -77.4721 | 382.0651
|  | 13:48 | 24.905 | -32.09 | 39.22 | -69.9211 | 384.6149
|  | 13:48 | 26.513 | -30.69 | 39.35 | -84.9252 | 385.8897
|  | 13:48 | 27.299 | -31.14 | 39.53 | -82.2774 | 387.6549
|  | 13:48 | 27.657 | -30.8 | 39.73 | -87.5729 | 389.6162
U0 | alfa_S | Uhrzeit | Messzeit | Waage A | Waage B | F_A | F_W
[m/s] | [deg] | hh:mm | [s] | -(A+W) [g] | W [g] | [mN] | [mN]
12 | -6 | 13:49 | 12.101 | -26.26 | 39.73 | -132.0949 | 389.6162 | -155.8936 | 46.8202 | -0.30072 | 0.090317
|  | 13:49 | 12.5 | -26.15 | 40.3 | -138.7634 | 395.206
|  | 13:49 | 12.899 | -26.13 | 40.59 | -141.8034 | 398.0499
|  | 13:49 | 13.283 | -26.44 | 40.49 | -137.7827 | 397.0692
|  | 13:49 | 14.63 | -26.53 | 40.37 | -135.7233 | 395.8924
|  | 13:49 | 15.607 | -26.74 | 40.49 | -134.8408 | 397.0692
|  | 13:49 | 16.33 | -26.22 | 40.27 | -137.7827 | 394.9118
|  | 13:49 | 16.433 | -26.35 | 40.06 | -134.4485 | 392.8524
|  | 13:49 | 17.209 | -27.18 | 40.1 | -126.7013 | 393.2447
|  | 13:49 | 17.576 | -27.31 | 40.64 | -130.722 | 398.5402
|  | 13:49 | 18.2 | -27.17 | 40.56 | -131.3104 | 397.7557
|  | 13:49 | 18.411 | -27.28 | 40.08 | -125.5245 | 393.0485
U0 | alfa_S | Uhrzeit | Messzeit | Waage A | Waage B | F_A | F_W
[m/s] | [deg] | hh:mm | [s] | -(A+W) [g] | W [g] | [mN] | [mN]
12 | -8 | 13:49 | 52.977 | -23.48 | 41.54 | -177.1072 | 407.3662 | -213.4583 | 67.316 | -0.41176 | 0.12985
|  | 13:49 | 53.771 | -22.15 | 42.08 | -195.4455 | 412.6617
|  | 13:49 | 54.169 | -22.8 | 42.54 | -193.5823 | 417.1728
|  | 13:49 | 54.561 | -22.89 | 42.68 | -194.0726 | 418.5457
|  | 13:49 | 54.952 | -22.57 | 42.52 | -195.6417 | 416.9766
|  | 13:49 | 55.738 | -23.14 | 42.74 | -192.2094 | 419.1341
|  | 13:49 | 56.94 | -22.98 | 42.58 | -192.2094 | 417.565
|  | 13:49 | 56.511 | -23.3 | 42.32 | -186.5215 | 415.0153
|  | 13:49 | 58.8 | -22.57 | 43.04 | -200.7411 | 422.0761
|  | 13:49 | 58.846 | -22.35 | 42.96 | -202.114 | 421.2915
|  | 13:49 | 59.273 | -22.92 | 42.05 | -187.6003 | 412.3675
|  | 13:49 | 59.69 | -23.25 | 41.71 | -181.0298 | 409.0333
|  | 13:50 | 0.71 | -23.77 | 41.82 | -177.0091 | 410.112
|  | 13:50 | 0.841 | -23.09 | 42.23 | -187.6983 | 414.1327
U0 | alfa_S | Uhrzeit | Messzeit | Waage A | Waage B | F_A | F_W
[m/s] | [deg] | hh:mm | [s] | -(A+W) [g] | W [g] | [mN] | [mN]
12 | -10 | 13:50 | 41.736 | -19.98 | 43.72 | -232.8087 | 428.7446 | -255.2099 | 80.6612 | -0.4923 | 0.1556
|  | 13:50 | 42.514 | -19.98 | 43.78 | -233.3971 | 429.3329
|  | 13:50 | 42.869 | -20.1 | 43.67 | -231.1416 | 428.2542
|  | 13:50 | 43.296 | -19.66 | 43.69 | -235.6526 | 428.4504
|  | 13:50 | 43.697 | -19.94 | 43.55 | -231.5338 | 427.0774
|  | 13:50 | 44.502 | -20.27 | 43.92 | -231.9261 | 430.7059
|  | 13:50 | 44.837 | -19.9 | 43.8 | -234.3777 | 429.5291
|  | 13:50 | 45.265 | -19.47 | 44.08 | -241.3404 | 432.2749
|  | 13:50 | 46.845 | -20.46 | 43.29 | -223.8847 | 424.5277
|  | 13:50 | 47.226 | -20.46 | 43.63 | -227.2189 | 427.862
|  | 13:50 | 48.15 | -19.76 | 43.78 | -235.5545 | 429.3329
|  | 13:50 | 48.372 | -19.66 | 44.18 | -240.4578 | 433.2556
|  | 13:50 | 48.8 | -19.79 | 43.95 | -236.9275 | 431.0001
U0 | alfa_S | Uhrzeit | Messzeit | Waage A | Waage B | F_A | F_W
[m/s] | [deg] | hh:mm | [s] | -(A+W) [g] | W [g] | [mN] | [mN]
12 | -12 | 13:51 | 23.355 | -16.97 | 46.46 | -289.1966 | 455.6146 | -313.8207 | 111.4457 | -0.60536 | 0.21498
|  | 13:51 | 23.785 | -16.44 | 46.79 | -297.6303 | 458.8508
|  | 13:51 | 24.566 | -16.92 | 46.64 | -291.4522 | 457.3798
|  | 13:51 | 24.965 | -17.31 | 46.44 | -285.6663 | 455.4185
|  | 13:51 | 25.322 | -17.58 | 46.4 | -282.6262 | 455.0262
|  | 13:51 | 26.107 | -17.04 | 46.66 | -290.4715 | 457.576
|  | 13:51 | 26.534 | -16.8 | 46.74 | -293.6096 | 458.3605
|  | 13:51 | 26.947 | -16.75 | 46.83 | -294.9825 | 459.2431
|  | 13:51 | 27.33 | -16.8 | 46.9 | -295.1787 | 459.9295
|  | 13:51 | 28.92 | -17.46 | 47.2 | -291.6483 | 462.8715
|  | 13:51 | 29.687 | -17.46 | 47.93 | -298.8071 | 470.0303
|  | 13:51 | 30.74 | -18.06 | 47.77 | -291.3541 | 468.4613
|  | 13:51 | 30.482 | -18.18 | 47.5 | -287.5295 | 465.8135
U0 | alfa_S | Uhrzeit | Messzeit | Waage A | Waage B | F_A | F_W
[m/s] | [deg] | hh:mm | [s] | -(A+W) [g] | W [g] | [mN] | [mN]
12 | -14 | 13:52 | 7.19 | -14.64 | 49.12 | -338.1316 | 481.7002 | -354.4237 | 133.356 | -0.68369 | 0.25725
|  | 13:52 | 7.422 | -14.99 | 49.3 | -336.4644 | 483.4654
|  | 13:52 | 8.222 | -15.38 | 49.47 | -334.307 | 485.1325
|  | 13:52 | 8.585 | -15.03 | 49.14 | -334.5031 | 481.8963
|  | 13:52 | 9.772 | -15.37 | 49.3 | -332.7379 | 483.4654
|  | 13:52 | 10.171 | -15.19 | 49.55 | -336.9548 | 485.917
|  | 13:52 | 10.556 | -15.37 | 49.02 | -329.9921 | 480.7195
|  | 13:52 | 12.97 | -14.99 | 48.72 | -330.7766 | 477.7776
|  | 13:52 | 12.881 | -15.21 | 48.87 | -330.0902 | 479.2485
|  | 13:52 | 13.298 | -15.54 | 48.87 | -326.854 | 479.2485
|  | 13:52 | 13.707 | -15.78 | 49.08 | -326.5598 | 481.3079
U0 | alfa_S | Uhrzeit | Messzeit | Waage A | Waage B | F_A | F_W
[m/s] | [deg] | hh:mm | [s] | -(A+W) [g] | W [g] | [mN] | [mN]
12 | -16 | 13:52 | 49.477 | -15.06 | 53.2 | -374.0237 | 521.7111 | -390.1732 | 168.2014 | -0.75265 | 0.32446
|  | 13:52 | 50.615 | -15.14 | 52.6 | -367.3552 | 515.8272
|  | 13:52 | 51.43 | -14.68 | 52.85 | -374.3179 | 518.2788
|  | 13:52 | 51.443 | -14.93 | 53.39 | -377.1618 | 523.5744
|  | 13:52 | 51.83 | -15.41 | 53.39 | -372.4547 | 523.5744
|  | 13:52 | 52.639 | -15.19 | 53.27 | -373.4353 | 522.3976
|  | 13:52 | 53.6 | -15.39 | 52.39 | -362.8442 | 513.7678
|  | 13:52 | 53.421 | -15.28 | 51.81 | -358.2351 | 508.0799
|  | 13:52 | 54.977 | -15.11 | 51.71 | -358.9216 | 507.0993
|  | 13:52 | 55.745 | -15.21 | 51.62 | -357.0583 | 506.2167
|  | 13:52 | 56.118 | -15.15 | 52.77 | -368.9243 | 517.4943
|  | 13:52 | 56.545 | -15.06 | 53.21 | -374.1218 | 521.8092
|  | 13:52 | 56.948 | -15.64 | 52.8 | -364.4133 | 517.7885
U0 | alfa_S | Uhrzeit | Messzeit | Waage A | Waage B | F_A | F_W
[m/s] | [deg] | hh:mm | [s] | -(A+W) [g] | W [g] | [mN] | [mN]
12 | -18 | 13:53 | 31.527 | -15.31 | 54.93 | -388.5375 | 538.6765 | -416.3034 | 195.6547 | -0.80305 | 0.37742
|  | 13:53 | 31.941 | -15.47 | 55.42 | -391.7737 | 543.4818
|  | 13:53 | 32.732 | -15.53 | 55.06 | -387.6549 | 539.9514
|  | 13:53 | 33.71 | -15.38 | 55.69 | -395.304 | 546.1296
|  | 13:53 | 34.281 | -14.94 | 55.06 | -393.4408 | 539.9514
|  | 13:53 | 34.676 | -15.01 | 56.22 | -404.13 | 551.3271
|  | 13:53 | 35.62 | -14.97 | 55.7 | -399.4228 | 546.2276
|  | 13:53 | 35.478 | -15.06 | 55.67 | -398.246 | 545.9334
|  | 13:53 | 36.256 | -14.95 | 55.85 | -401.0899 | 547.6986
|  | 13:53 | 37.82 | -15.6 | 54.97 | -386.0858 | 539.0688
|  | 13:53 | 38.207 | -15.74 | 55.75 | -392.3621 | 546.7179
|  | 13:53 | 38.574 | -15.54 | 56.26 | -399.3248 | 551.7193
U0 | alfa_S | Uhrzeit | Messzeit | Waage A | Waage B | F_A | F_W
[m/s] | [deg] | hh:mm | [s] | -(A+W) [g] | W [g] | [mN] | [mN]
12 | -20 | 13:54 | 14.375 | -16.55 | 58.99 | -416.1921 | 578.4913 | -440.6527 | 227.327 | -0.85002 | 0.43852
|  | 13:54 | 14.768 | -15.84 | 58.84 | -421.6838 | 577.0203
|  | 13:54 | 15.166 | -15.99 | 59.02 | -421.978 | 578.7855
|  | 13:54 | 15.55 | -15.86 | 58.76 | -420.7031 | 576.2358
|  | 13:54 | 16.334 | -15.57 | 58.97 | -425.6064 | 578.2952
|  | 13:54 | 16.735 | -16.23 | 58.57 | -415.2114 | 574.3726
|  | 13:54 | 17.92 | -15.88 | 58.93 | -422.1741 | 577.9029
|  | 13:54 | 17.876 | -15.73 | 58.31 | -417.565 | 571.8228
|  | 13:54 | 18.302 | -16.2 | 58.23 | -412.1714 | 571.0383
|  | 13:54 | 18.711 | -15.84 | 58.85 | -421.7819 | 577.1184
|  | 13:54 | 20.122 | -15.97 | 58.71 | -419.1341 | 575.7455
|  | 13:54 | 20.262 | -16.53 | 58.38 | -410.4062 | 572.5093
|  | 13:54 | 20.661 | -17.03 | 57.92 | -400.9919 | 567.9983
U0 | alfa_S | Uhrzeit | Messzeit | Waage A | Waage B | F_A | F_W
[m/s] | [deg] | hh:mm | [s] | -(A+W) [g] | W [g] | [mN] | [mN]
12 | -22 | 13:54 | 51.718 | -16.97 | 60.52 | -427.0774 | 593.4954 | -443.2269 | 245.597 | -0.85499 | 0.47376
|  | 13:54 | 52.76 | -17.44 | 60.76 | -424.8219 | 595.849
|  | 13:54 | 52.86 | -17.97 | 60.5 | -417.0747 | 593.2993
|  | 13:54 | 53.298 | -17.66 | 59.83 | -413.5443 | 586.7289
|  | 13:54 | 53.694 | -17.83 | 60.15 | -415.0153 | 589.867
|  | 13:54 | 54.72 | -17.9 | 60.7 | -419.7225 | 595.2606
|  | 13:54 | 54.853 | -18.05 | 60.4 | -415.3095 | 592.3186
|  | 13:54 | 55.253 | -18.14 | 60.53 | -415.7018 | 593.5935
|  | 13:54 | 56.612 | -17.44 | 60.95 | -426.6852 | 597.7123
|  | 13:54 | 56.835 | -17.03 | 61.25 | -433.6479 | 600.6542
|  | 13:54 | 57.222 | -17.35 | 60.75 | -425.6064 | 595.7509
|  | 13:54 | 57.579 | -17.33 | 60.49 | -423.2529 | 593.2012
|  | 13:54 | 57.654 |  | 60.78 | -596.0451 | 596.0451
U0 | alfa_S | Uhrzeit | Messzeit | Waage A | Waage B | F_A | F_W
[m/s] | [deg] | hh:mm | [s] | -(A+W) [g] | W [g] | [mN] | [mN]
12 | -24 | 13:55 | 42.825 | -21.24 | 61.97 | -399.4228 | 607.715 | -424.6271 | 258.414 | -0.81911 | 0.49848
|  | 13:55 | 43.595 | -21.25 | 60.87 | -388.5375 | 596.9277
|  | 13:55 | 43.986 | -20.97 | 62.16 | -403.9339 | 609.5783
|  | 13:55 | 45.322 | -20.97 | 62 | -402.3648 | 608.0092
|  | 13:55 | 45.566 | -21.05 | 61.83 | -399.9131 | 606.3421
|  | 13:55 | 45.962 | -20.86 | 62.45 | -407.8565 | 612.4222
|  | 13:55 | 46.34 | -20.13 | 62.65 | -416.9766 | 614.3835
|  | 13:55 | 47.105 | -19.92 | 62.43 | -416.8786 | 612.226
|  | 13:55 | 47.529 | -20.5 | 61.47 | -401.7764 | 602.8117
|  | 13:55 | 47.928 | -21.42 | 60.74 | -385.5955 | 595.6529
|  | 13:55 | 48.323 | -21.49 | 61.57 | -393.0485 | 603.7924
|  | 13:55 | 49.102 | -20.04 | 62.46 | -415.996 | 612.5202
|  | 13:55 | 49.489 | -20.02 | 62.46 | -416.1921 | 612.5202
|  | 13:55 | 49.855 | -20.65 | 61.49 | -400.5015 | 603.0078
U0 | alfa_S | Uhrzeit | Messzeit | Waage A | Waage B | F_A | F_W
[m/s] | [deg] | hh:mm | [s] | -(A+W) [g] | W [g] | [mN] | [mN]
12 | -26 | 13:56 | 22.127 | -23.74 | 62.01 | -375.2986 | 608.1073 | -406.1253 | 266.4962 | -0.78342 | 0.51407
|  | 13:56 | 22.524 | -24.87 | 62.38 | -367.8456 | 611.7357
|  | 13:56 | 22.907 | -24.04 | 63.89 | -390.793 | 626.5437
|  | 13:56 | 23.691 | -23.93 | 62.58 | -379.0251 | 613.697
|  | 13:56 | 24.104 | -22.99 | 63.36 | -395.8924 | 621.3462
|  | 13:56 | 24.479 | -23.2 | 63.28 | -393.0485 | 620.5616
|  | 13:56 | 24.876 | -23.9 | 61.63 | -370.003 | 604.3808
|  | 13:56 | 25.659 | -24.19 | 62.41 | -374.8083 | 612.0299
|  | 13:56 | 26.72 | -22.8 | 63.43 | -398.4422 | 622.0326
|  | 13:56 | 26.443 | -22.64 | 61.86 | -384.6149 | 606.6363
|  | 13:56 | 28.74 | -22.9 | 62.93 | -392.5582 | 617.1293
|  | 13:56 | 28.411 | -23.17 | 62.73 | -387.9491 | 615.168
U0 | alfa_S | Uhrzeit | Messzeit | Waage A | Waage B | F_A | F_W
[m/s] | [deg] | hh:mm | [s] | -(A+W) [g] | W [g] | [mN] | [mN]
12 | -28 | 13:57 | 4.976 | -26.6 | 64.02 | -366.963 | 627.8185 | -390.619 | 275.6498 | -0.75351 | 0.53173
|  | 13:57 | 5.746 | -26.23 | 63.88 | -369.2185 | 626.4456
|  | 13:57 | 6.16 | -25.52 | 63.78 | -375.2005 | 625.4649
|  | 13:57 | 6.504 | -25.88 | 63.4 | -367.9436 | 621.7384
|  | 13:57 | 6.948 | -26.23 | 63.44 | -364.9036 | 622.1307
|  | 13:57 | 7.709 | -26.01 | 64.41 | -376.5734 | 631.6431
|  | 13:57 | 8.113 | -25.88 | 64.72 | -380.8883 | 634.6832
|  | 13:57 | 9.284 | -26.1 | 63.01 | -361.9616 | 617.9139
|  | 13:57 | 9.68 | -26.31 | 63.11 | -360.8829 | 618.8945
|  | 13:57 | 11.263 | -26.06 | 62.77 | -360.0003 | 615.5603
|  | 13:57 | 11.649 | -25.68 | 63.51 | -370.9837 | 622.8172
|  | 13:57 | 12.7 | -25.93 | 62.45 | -358.137 | 612.4222
U0 | alfa_S | Uhrzeit | Messzeit | Waage A | Waage B | F_A | F_W
[m/s] | [deg] | hh:mm | [s] | -(A+W) [g] | W [g] | [mN] | [mN]
12 | -30 | 13:57 | 48.726 | -27.97 | 63.87 | -352.0569 | 626.3475 | -379.3124 | 285.8479 | -0.7317 | 0.5514
|  | 13:57 | 49.385 | -27.97 | 64.45 | -357.7448 | 632.0354
|  | 13:57 | 49.766 | -28.05 | 64.45 | -356.9602 | 632.0354
|  | 13:57 | 50.167 | -28.13 | 65.63 | -367.7475 | 643.6072
|  | 13:57 | 51.352 | -28.22 | 65.04 | -361.079 | 637.8213
|  | 13:57 | 51.735 | -28.41 | 64.03 | -349.3111 | 627.9166
|  | 13:57 | 52.136 | -28.59 | 64.57 | -352.8415 | 633.2122
|  | 13:57 | 53.716 | -28.29 | 65.3 | -362.9423 | 640.371
|  | 13:57 | 54.103 | -27.9 | 64.67 | -360.5887 | 634.1928
|  | 13:57 | 54.888 | -28.5 | 64.82 | -356.1757 | 635.6638
|  | 13:57 | 55.244 | -28.7 | 63.79 | -344.1136 | 625.563
|  | 13:57 | 55.674 | -28.13 | 65.55 | -366.963 | 642.8226
U0 | alfa_S | Uhrzeit | Messzeit | Waage A | Waage B | F_A | F_W
[m/s] | [deg] | hh:mm | [s] | -(A+W) [g] | W [g] | [mN] | [mN]
12 | -32 | 13:58 | 35.3 | -30.18 | 66.01 | -351.3705 | 647.3337 | -373.8534 | 300.9419 | -0.72117 | 0.58052
|  | 13:58 | 36.514 | -31.15 | 66.49 | -346.5652 | 652.0408
|  | 13:58 | 36.943 | -30.89 | 66.43 | -348.5266 | 651.4524
|  | 13:58 | 37.343 | -30.51 | 66.13 | -349.3111 | 648.5105
|  | 13:58 | 37.724 | -29.91 | 65.8 | -351.9589 | 645.2743
|  | 13:58 | 38.507 | -29.85 | 65.25 | -347.1536 | 639.8806
|  | 13:58 | 38.926 | -29.99 | 65.95 | -352.6453 | 646.7453
|  | 13:58 | 39.265 | -30.02 | 66.29 | -355.6854 | 650.0795
|  | 13:58 | 40.49 | -30.34 | 66.53 | -354.9009 | 652.4331
|  | 13:58 | 40.476 | -30.41 | 66.62 | -355.097 | 653.3157
|  | 13:58 | 40.881 | -30.29 | 66.45 | -354.6067 | 651.6486
|  | 13:58 | 42.672 | -30.47 | 66.69 | -355.1951 | 654.0022
|  | 13:58 | 42.71 | -30.23 | 66.26 | -353.3318 | 649.7853
|  | 13:58 | 42.841 | -30.14 | 66.12 | -352.8415 | 648.4124
U0 | alfa_S | Uhrzeit | Messzeit | Waage A | Waage B | F_A | F_W
[m/s] | [deg] | hh:mm | [s] | -(A+W) [g] | W [g] | [mN] | [mN]
12 | -34 | 13:59 | 25.258 | -31.7 | 67.33 | -349.4092 | 660.2784 | -375.3385 | 316.7127 | -0.72403 | 0.61094
|  | 13:59 | 25.685 | -31.46 | 67.88 | -357.1564 | 665.672
|  | 13:59 | 26.83 | -31.53 | 68 | -357.6467 | 666.8488
|  | 13:59 | 26.468 | -31.44 | 67.61 | -354.7047 | 663.0242
|  | 13:59 | 27.26 | -31.73 | 68.03 | -355.9796 | 667.143
|  | 13:59 | 27.642 | -32.1 | 68.1 | -353.0376 | 667.8295
|  | 13:59 | 28.451 | -31.57 | 68.99 | -366.963 | 676.5573
|  | 13:59 | 29.219 | -32.18 | 67.78 | -349.115 | 664.6913
|  | 13:59 | 29.619 | -32 | 66.91 | -342.3484 | 656.1596
|  | 13:59 | 31.23 | -31.87 | 67.62 | -350.5859 | 663.1223
|  | 13:59 | 31.186 | -32.12 | 67.86 | -350.4879 | 665.4759
|  | 13:59 | 31.588 | -32.07 | 67.37 | -346.173 | 660.6706
|  | 13:59 | 31.989 | -31.99 | 67.23 | -345.5846 | 659.2977
U0 | alfa_S | Uhrzeit | Messzeit | Waage A | Waage B | F_A | F_W
[m/s] | [deg] | hh:mm | [s] | -(A+W) [g] | W [g] | [mN] | [mN]
12 | -36 | 14:00 | 1.883 | -33.8 | 70.56 | -360.4906 | 691.9537 | -374.8928 | 335.0065 | -0.72317 | 0.64623
|  | 14:00 | 2.639 | -33.8 | 70.25 | -357.4506 | 688.9136
|  | 14:00 | 3.21 | -33.59 | 69.61 | -353.2337 | 682.6374
|  | 14:00 | 3.434 | -33.42 | 68.51 | -344.1136 | 671.8502
|  | 14:00 | 4.205 | -33.24 | 69.88 | -359.3138 | 685.2852
|  | 14:00 | 4.604 | -33.56 | 69.97 | -357.0583 | 686.1678
|  | 14:00 | 4.997 | -33.78 | 69.43 | -349.6053 | 680.8722
|  | 14:00 | 5.773 | -33.69 | 69.37 | -349.8995 | 680.2838
|  | 14:00 | 6.163 | -33.89 | 69.95 | -353.626 | 685.9717
|  | 14:00 | 7.631 | -33.89 | 69.65 | -350.684 | 683.0297
|  | 14:00 | 7.736 | -34.06 | 69.45 | -347.0556 | 681.0684
|  | 14:00 | 8.14 | -33.96 | 69.61 | -349.6053 | 682.6374
|  | 14:00 | 8.497 | -33.85 | 70.32 | -357.6467 | 689.6001
U0 | alfa_S | Uhrzeit | Messzeit | Waage A | Waage B | F_A | F_W
[m/s] | [deg] | hh:mm | [s] | -(A+W) [g] | W [g] | [mN] | [mN]
12 | -38 | 14:00 | 46.26 | -35.34 | 71.72 | -356.7641 | 703.3294 | -372.8601 | 350.6079 | -0.71925 | 0.67633
|  | 14:00 | 46.662 | -35.45 | 71.81 | -356.568 | 704.2119
|  | 14:00 | 47.19 | -35.58 | 71.02 | -347.5459 | 696.4647
|  | 14:00 | 47.8 | -35.74 | 72.01 | -355.6854 | 706.1733
|  | 14:00 | 48.229 | -36.04 | 71.71 | -349.8014 | 703.2313
|  | 14:00 | 48.627 | -35.68 | 70.75 | -343.9175 | 693.817
|  | 14:00 | 50.458 | -35.72 | 71.34 | -349.3111 | 699.6028
|  | 14:00 | 51.38 | -35.25 | 70.66 | -347.2517 | 692.9344
|  | 14:00 | 51.771 | -35.07 | 70.34 | -345.8788 | 689.7962
|  | 14:00 | 52.163 | -35.04 | 71.76 | -360.0984 | 703.7216
|  | 14:00 | 52.948 | -35.59 | 71.01 | -347.3498 | 696.3667
|  | 14:00 | 53.348 | -35.63 | 71.13 | -348.1343 | 697.5435
|  | 14:00 | 53.727 | -35.35 | 71.09 | -350.4879 | 697.1512
|  | 14:00 | 54.13 | -35.25 | 70.14 | -342.1523 | 687.8349
U0 | alfa_S | Uhrzeit | Messzeit | Waage A | Waage B | F_A | F_W
[m/s] | [deg] | hh:mm | [s] | -(A+W) [g] | W [g] | [mN] | [mN]
12 | -40 | 14:01 | 39.362 | -37.86 | 73.9 | -353.4299 | 724.7077 | -377.4425 | 378.7707 | -0.72809 | 0.73065
|  | 14:01 | 40.126 | -37.88 | 74.28 | -356.9602 | 728.4342
|  | 14:01 | 40.504 | -37.76 | 73.63 | -351.7627 | 722.06
|  | 14:01 | 40.904 | -37.63 | 74.14 | -358.039 | 727.0613
|  | 14:01 | 41.26 | -37.63 | 74.42 | -360.7848 | 729.8072
|  | 14:01 | 42.45 | -37.88 | 74.85 | -362.55 | 734.024
|  | 14:01 | 42.469 | -38.15 | 74.72 | -358.6274 | 732.7492
|  | 14:01 | 43.655 | -37.92 | 73.94 | -353.2337 | 725.1
|  | 14:01 | 44.12 | -37.92 | 73.62 | -350.0956 | 721.9619
|  | 14:01 | 45.622 | -38.19 | 74.23 | -353.4299 | 727.9439
|  | 14:01 | 46.5 | -38.13 | 73.99 | -351.6647 | 725.5903
|  | 14:01 | 46.419 | -37.94 | 74.15 | -355.097 | 727.1594
U0 | alfa_S | Uhrzeit | Messzeit | Waage A | Waage B | F_A | F_W
[m/s] | [deg] | hh:mm | [s] | -(A+W) [g] | W [g] | [mN] | [mN]
12 | -50 | 14:02 | 35.161 | -50.34 | 82.93 | -319.5971 | 813.2613 | -354.3791 | 479.7876 | -0.6836 | 0.92552
|  | 14:02 | 35.532 | -50.85 | 85.65 | -341.2697 | 839.9353
|  | 14:02 | 35.949 | -50.53 | 83.98 | -328.0308 | 823.5583
|  | 14:02 | 36.289 | -50.1 | 83.69 | -329.4037 | 820.7144
|  | 14:02 | 37.72 | -50.05 | 84.1 | -333.9147 | 824.7351
|  | 14:02 | 37.499 | -50.22 | 83.93 | -330.5805 | 823.0679
|  | 14:02 | 37.897 | -50.29 | 83.88 | -329.4037 | 822.5776
|  | 14:02 | 38.686 | -50.67 | 84.34 | -330.1882 | 827.0886
|  | 14:02 | 40.137 | -50.72 | 85.77 | -343.7213 | 841.1121
|  | 14:02 | 41.39 | -51.15 | 85.67 | -338.5238 | 840.1314
|  | 14:02 | 41.427 | -51.21 | 85.09 | -332.2476 | 834.4436
U0 | alfa_S | Uhrzeit | Messzeit | Waage A | Waage B | F_A | F_W
[m/s] | [deg] | hh:mm | [s] | -(A+W) [g] | W [g] | [mN] | [mN]
12 | -60 | 14:03 | 19.192 | -64.79 | 92.49 | -271.6428 | 907.0124 | -293.3732 | 560.8525 | -0.56592 | 1.0819
|  | 14:03 | 19.529 | -65.84 | 93.68 | -273.0157 | 918.6823
|  | 14:03 | 19.976 | -65.11 | 92.73 | -270.8583 | 909.366
|  | 14:03 | 20.366 | -64.14 | 91.09 | -264.2879 | 893.2832
|  | 14:03 | 21.136 | -65.21 | 93.11 | -273.6041 | 913.0925
|  | 14:03 | 21.514 | -65.48 | 93.23 | -272.1332 | 914.2693
|  | 14:03 | 23.115 | -64.8 | 92.73 | -273.8983 | 909.366
|  | 14:03 | 23.49 | -64.93 | 93.76 | -282.7243 | 919.4668
|  | 14:03 | 23.888 | -65.02 | 93 | -274.3887 | 912.0138
|  | 14:03 | 24.675 | -65.43 | 92.09 | -261.444 | 903.0898
|  | 14:03 | 25.3 | -64.74 | 92.05 | -267.8182 | 902.6975
|  | 14:03 | 26.241 | -64.02 | 91.7 | -271.4467 | 899.2652
|  | 14:03 | 26.635 | -64.76 | 93.54 | -282.2339 | 917.3094
|  | 14:03 | 27.25 | -65.65 | 94.85 | -286.3527 | 930.156
U0 | alfa_S | Uhrzeit | Messzeit | Waage A | Waage B | F_A | F_W
[m/s] | [deg] | hh:mm | [s] | -(A+W) [g] | W [g] | [mN] | [mN]
12 | -90 | 14:04 | 8.296 | -99.3 | 100.89 | -15.5925 | 989.3879 | -34.684 | 633.639 | -0.066906 | 1.2223
|  | 14:04 | 8.71 | -97.6 | 100.5 | -28.4391 | 985.5633
|  | 14:04 | 9.106 | -98.9 | 99.45 | -5.3936 | 975.2664
|  | 14:04 | 9.479 | -98.91 | 100.36 | -14.2196 | 984.1904
|  | 14:04 | 10.264 | -98.36 | 98.89 | -5.1975 | 969.7747
|  | 14:04 | 11.846 | -99.47 | 100.06 | -5.7859 | 981.2484
|  | 14:04 | 12.632 | -101.28 | 101.12 | 1.5691 | 991.6434
|  | 14:04 | 13.5 | -99.41 | 101.92 | -24.6146 | 999.4887
|  | 14:04 | 13.41 | -97.23 | 99.14 | -18.7306 | 972.2263
|  | 14:04 | 13.772 | -98.76 | 100.6 | -18.0441 | 986.544
|  | 14:04 | 14.557 | -99.03 | 99.27 | -2.3536 | 973.5012
|  | 14:04 | 14.982 | -97.9 | 99.55 | -16.1809 | 976.247
|  | 14:04 | 15.395 | -98.48 | 100.33 | -18.1422 | 983.8962
|  | 14:04 | 16.166 | -98.98 | 100.41 | -14.0234 | 984.6807
|  | 14:04 | 17.618 | -97.59 | 101.83 | -41.58 | 998.6061
|  | 14:04 | 18.517 | -99.03 | 100.57 | -15.1022 | 986.2498
|  | 14:04 | 18.93 | -98.54 | 98.58 | -0.39226 | 966.7346
|  | 14:04 | 19.275 | -98.16 | 99.78 | -15.8867 | 978.5025
|  | 14:04 | 20.6 | -98.15 | 99.38 | -12.0621 | 974.5799
|  | 14:04 | 20.499 | -98.45 | 100.9 | -24.0262 | 989.4859
|  | 14:04 | 20.893 | -98.69 | 100.79 | -20.5939 | 988.4072
|  | 14:04 | 21.686 | -100.61 | 100.74 | -1.2749 | 987.9169
|  | 14:04 | 22.25 | -99.13 | 99.97 | -8.2375 | 980.3658
U0 | alfa_S | Uhrzeit | Messzeit | Waage A | Waage B | F_A | F_W
[m/s] | [deg] | hh:mm | [s] | -(A+W) [g] | W [g] | [mN] | [mN]
0 | -90 | 14:05 | 20.24 | 2.2 | -2.2 | 0 | -21.5745 | 0 | -21.5745
|  | 14:05 | 20.99 | 2.2 | -2.2 | 0 | -21.5745
|  | 14:05 | 21.415 | 2.2 | -2.2 | 0 | -21.5745
|  | 14:05 | 21.817 | 2.2 | -2.2 | 0 | -21.5745
|  | 14:05 | 22.598 | 2.2 | -2.2 | 0 | -21.5745
|  | 14:05 | 22.956 | 2.2 | -2.2 | 0 | -21.5745
|  | 14:05 | 23.384 | 2.2 | -2.2 | 0 | -21.5745
|  | 14:05 | 24.95 | 2.2 | -2.2 | 0 | -21.5745
|  | 14:05 | 25.346 | 2.2 | -2.2 | 0 | -21.5745
|  | 14:05 | 26.138 | 2.2 | -2.2 | 0 | -21.5745
|  | 14:05 | 26.536 | 2.2 | -2.2 | 0 | -21.5745
|  | 14:05 | 26.919 | 2.2 | -2.2 | 0 | -21.5745
|  | 14:05 | 27.702 | 2.2 | -2.2 | 0 | -21.5745
U0 | alfa_S | Uhrzeit | Messzeit | Waage A | Waage B | F_A | F_W
[m/s] | [deg] | hh:mm | [s] | -(A+W) [g] | W [g] | [mN] | [mN]
0 | 0 | 14:06 | 11.323 | 0.75 | -0.89 | 1.3729 | -8.7279 | 1.3729 | -8.7279
|  | 14:06 | 11.722 | 0.75 | -0.89 | 1.3729 | -8.7279
|  | 14:06 | 12.8 | 0.75 | -0.89 | 1.3729 | -8.7279
|  | 14:06 | 13.69 | 0.75 | -0.89 | 1.3729 | -8.7279
|  | 14:06 | 14.75 | 0.75 | -0.89 | 1.3729 | -8.7279
|  | 14:06 | 14.482 | 0.75 | -0.89 | 1.3729 | -8.7279
|  | 14:06 | 14.832 | 0.75 | -0.89 | 1.3729 | -8.7279
|  | 14:06 | 15.616 | 0.75 | -0.89 | 1.3729 | -8.7279
|  | 14:06 | 16.41 | 0.75 | -0.89 | 1.3729 | -8.7279
|  | 14:06 | 16.448 | 0.75 | -0.89 | 1.3729 | -8.7279
|  | 14:06 | 16.838 | 0.75 | -0.89 | 1.3729 | -8.7279
|  | 14:06 | 17.584 | 0.75 | -0.89 | 1.3729 | -8.7279
|  | 14:06 | 18.1 | 0.75 | -0.89 | 1.3729 | -8.7279
|  | 14:06 | 18.411 | 0.75 | -0.89 | 1.3729 | -8.7279
Luftwiderstand des Supports
U0 | alfa_S | Uhrzeit | Messzeit | Waage A | Waage B | F_A | F_W
[m/s] | [deg] | hh:mm | [s] | -(A+W) [g] | W [g] | [mN] | [mN]
0 | 0 | 14:41 | 35.452 | 0 | -0.06 | 0.5884 | -0.5884 | 0.5884 | -0.5884
|  | 14:41 | 35.839 | 0 | -0.06 | 0.5884 | -0.5884
|  | 14:41 | 36.609 | 0 | -0.06 | 0.5884 | -0.5884
|  | 14:41 | 37.18 | 0 | -0.06 | 0.5884 | -0.5884
|  | 14:41 | 37.402 | 0 | -0.06 | 0.5884 | -0.5884
|  | 14:41 | 38.177 | 0 | -0.06 | 0.5884 | -0.5884
|  | 14:41 | 38.577 | 0 | -0.06 | 0.5884 | -0.5884
|  | 14:41 | 40.24 | 0 | -0.06 | 0.5884 | -0.5884
|  | 14:41 | 40.155 | 0 | -0.06 | 0.5884 | -0.5884
|  | 14:41 | 40.928 | 0 | -0.06 | 0.5884 | -0.5884
|  | 14:41 | 41.328 | 0 | -0.06 | 0.5884 | -0.5884
|  | 14:41 | 41.685 | 0 | -0.06 | 0.5884 | -0.5884
U0 | alfa_S | Uhrzeit | Messzeit | Waage A | Waage B | F_A | F_W
[m/s] | [deg] | hh:mm | [s] | -(A+W) [g] | W [g] | [mN] | [mN]
12 | 0 | 14:42 | 33.645 | -37.64 | 35.49 | 21.0842 | 348.0362 | 21.9354 | 348.5462
|  | 14:42 | 35.232 | -37.64 | 35.73 | 18.7306 | 350.3898
|  | 14:42 | 35.601 | -37.95 | 35.9 | 20.1035 | 352.0569
|  | 14:42 | 36.15 | -37.57 | 36 | 15.3964 | 353.0376
|  | 14:42 | 36.788 | -37.1 | 34.93 | 21.2803 | 342.5445
|  | 14:42 | 37.144 | -37.3 | 35.03 | 22.261 | 343.5252
|  | 14:42 | 37.973 | -37.25 | 34.96 | 22.4571 | 342.8387
|  | 14:42 | 38.756 | -37.74 | 35.4 | 22.9474 | 347.1536
|  | 14:42 | 39.112 | -37.84 | 35.35 | 24.4184 | 346.6633
|  | 14:42 | 39.545 | -37.77 | 35.38 | 23.4378 | 346.9575
|  | 14:42 | 41.126 | -38.12 | 36.16 | 19.2209 | 354.6067
|  | 14:42 | 41.512 | -38.31 | 36.02 | 22.4571 | 353.2337
|  | 14:42 | 41.907 | -38.39 | 35.9 | 24.4184 | 352.0569
|  | 14:42 | 42.294 | -38.03 | 35.2 | 27.7527 | 345.1923
|  | 14:42 | 43.79 | -37.88 | 35.15 | 26.772 | 344.702
|  | 14:42 | 43.473 | -37.76 | 35.36 | 23.5358 | 346.7614
|  | 14:42 | 43.876 | -37.8 | 35.64 | 21.1823 | 349.5072
|  | 14:42 | 44.648 | -37.61 | 35.43 | 21.3784 | 347.4478
|  | 14:42 | 45.59 | -37.68 | 35.87 | 17.7499 | 351.7627
|  | 14:42 | 45.399 | -37.49 | 35.51 | 19.4171 | 348.2324
|  | 14:42 | 45.847 | -37.63 | 35.47 | 21.1823 | 347.8401
|  | 14:42 | 47.365 | -37.92 | 35.64 | 22.359 | 349.5072
|  | 14:42 | 48.149 | -38.26 | 35.79 | 24.2223 | 350.9782
|  | 14:42 | 48.579 | -38.2 | 36.16 | 20.0055 | 354.6067
|  | 14:42 | 48.977 | -37.59 | 35.08 | 24.6146 | 344.0155
U0 | alfa_S | Uhrzeit | Messzeit | Waage A | Waage B | F_A | F_W
[m/s] | [deg] | hh:mm | [s] | -(A+W) [g] | W [g] | [mN] | [mN]
0 | 0 | 14:43 | 31.32 | -0.26 | 0.14 | 1.1768 | 1.3729 | 1.1768 | 1.3729
|  | 14:43 | 31.416 | -0.26 | 0.14 | 1.1768 | 1.3729
|  | 14:43 | 31.817 | -0.26 | 0.14 | 1.1768 | 1.3729
|  | 14:43 | 32.173 | -0.26 | 0.14 | 1.1768 | 1.3729
|  | 14:43 | 32.982 | -0.26 | 0.14 | 1.1768 | 1.3729
|  | 14:43 | 33.393 | -0.26 | 0.14 | 1.1768 | 1.3729
|  | 14:43 | 34.566 | -0.26 | 0.14 | 1.1768 | 1.3729
|  | 14:43 | 34.947 | -0.26 | 0.14 | 1.1768 | 1.3729
|  | 14:43 | 36.492 | -0.26 | 0.14 | 1.1768 | 1.3729
|  | 14:43 | 36.91 | -0.26 | 0.14 | 1.1768 | 1.3729
|  | 14:43 | 37.309 | -0.26 | 0.14 | 1.1768 | 1.3729
Hinweis 1. Die durchgehenden Datenzeilen mit den Mittelwerten können für das Tabellenblatt "Auswertung" in einem Kopiervorgang kopiert werden:
- Zeilennummer anklicken
- zur nächsten Zeile gehen und diese mit gedrückter STRG/CTRL-Taste anklicken.
Bis auf den ersten Mittelwert (12 m/s, 0°) mit 22 Einzelwerten sind alle anderen Mittelwerte über 12 Einzelwerte gemittelt.
Hinweis 2. Die Korrektur der Werte mit den Daten des Supports erst bei den Mittelwerten.
Das Konzept der Waagenanordnung bedingt, dass für den {Messwert} gilt:
{Waage A } * g = -(F_A + F_W)
Deshalb ergibt sich F_A aus
F_A = [ -{Waage A} - {Waage B} ] * g
Für die Bildung der Mittelwerte gilt z.B. bei 12 m/s und 2 deg Anstellwinkel:
I50 = MITTELWERT(G50:G61)-$J$6
J50 = MITTELWERT(H50:H61)-$K$6

## Auswertung
Messungen Ebene Platte (KWK3) vor Kanal MWK1 |  |  |  |  | 2018-01-13 |  |  | Der Support steht beim MWK1 im Luftstrom.
F_A und F_W ohne Tragfläche gemessen.
| g = | 9.8066 | m/s² | Erdbeschleunigung |  |  |  | Support | <F_A_S> | <F_W_S>
| s = | 0.1 | m | Spannweite |  |  |  | bei 12 m/s | 21.9354 | 348.4511 | [mN]
| l = | 0.06 | m | Flügeltiefe |  |  |  | Widerstand und Auftrieb um F_X_S korrigiert.
| A = | 0.006 | m² | Grundfläche |  |  |  | X steht für A bzw. W (Korrektur in "Messung").
| rho = | 1.2 | kg/m³ | Luftdichte
| 1/2*rho*A = | 0.0036 | kg/m = | 3.6 | g/m
U0 | alfa_S | Uhrzeit |  | Waage A | Waage B | F_A | F_W | <F_A> | <F_W> | <c_A> | <C_W>
[m/s] | [deg] | hh:mm | s.sss [s] | -(A+W) [g] | W [g] | [mN] | [mN] | [mN] | [mN] | [-] | [-]
12 | -40 | 14:01 | 39.362 | -37.86 | 73.9 | -353.4299 | 724.7077 | -377.4425 | 378.7707 | -0.72809 | 0.73065
12 | -38 | 14:00 | 46.26 | -35.34 | 71.72 | -356.7641 | 703.3294 | -372.8601 | 350.6079 | -0.71925 | 0.67633
12 | -36 | 14:00 | 1.883 | -33.8 | 70.56 | -360.4906 | 691.9537 | -374.8928 | 335.0065 | -0.72317 | 0.64623
12 | -34 | 13:59 | 25.258 | -31.7 | 67.33 | -349.4092 | 660.2784 | -375.3385 | 316.7127 | -0.72403 | 0.61094
12 | -32 | 13:58 | 35.3 | -30.18 | 66.01 | -351.3705 | 647.3337 | -373.8534 | 300.9419 | -0.72117 | 0.58052
12 | -30 | 13:57 | 48.726 | -27.97 | 63.87 | -352.0569 | 626.3475 | -379.3124 | 285.8479 | -0.7317 | 0.5514
12 | -28 | 13:57 | 4.976 | -26.6 | 64.02 | -366.963 | 627.8185 | -390.619 | 275.6498 | -0.75351 | 0.53173
12 | -26 | 13:56 | 22.127 | -23.74 | 62.01 | -375.2986 | 608.1073 | -406.1253 | 266.4962 | -0.78342 | 0.51407
12 | -24 | 13:55 | 42.825 | -21.24 | 61.97 | -399.4228 | 607.715 | -424.6271 | 258.414 | -0.81911 | 0.49848
12 | -22 | 13:54 | 51.718 | -16.97 | 60.52 | -427.0774 | 593.4954 | -443.2269 | 245.597 | -0.85499 | 0.47376
12 | -20 | 13:54 | 14.375 | -16.55 | 58.99 | -416.1921 | 578.4913 | -440.6527 | 227.327 | -0.85002 | 0.43852
12 | -18 | 13:53 | 31.527 | -15.31 | 54.93 | -388.5375 | 538.6765 | -416.3034 | 195.6547 | -0.80305 | 0.37742
12 | -16 | 13:52 | 49.477 | -15.06 | 53.2 | -374.0237 | 521.7111 | -390.1732 | 168.2014 | -0.75265 | 0.32446
12 | -14 | 13:52 | 7.19 | -14.64 | 49.12 | -338.1316 | 481.7002 | -354.4237 | 133.356 | -0.68369 | 0.25725
12 | -12 | 13:51 | 23.355 | -16.97 | 46.46 | -289.1966 | 455.6146 | -313.8207 | 111.4457 | -0.60536 | 0.21498
12 | -10 | 13:50 | 41.736 | -19.98 | 43.72 | -232.8087 | 428.7446 | -255.2099 | 80.6612 | -0.4923 | 0.1556
12 | -8 | 13:49 | 52.977 | -23.48 | 41.54 | -177.1072 | 407.3662 | -213.4583 | 67.316 | -0.41176 | 0.12985
12 | -6 | 13:49 | 12.101 | -26.26 | 39.73 | -132.0949 | 389.6162 | -155.8936 | 46.8202 | -0.30072 | 0.090317
12 | -4 | 13:48 | 20.623 | -30.92 | 39.56 | -84.729 | 387.9491 | -105.9534 | 38.9586 | -0.20439 | 0.075152
12 | -2 | 13:47 | 37.458 | -34.23 | 38.7 | -43.8355 | 379.5154 | -59.2896 | 28.4789 | -0.11437 | 0.054936
12 | 0 | 13:47 | 1.18 | -39.33 | 39.08 | 2.4516 | 383.2419 | -20.8403 | 39.3999 | -0.040201 | 0.076003
12 | 2 | 13:17 | 33.216 | -45.95 | 40.53 | 53.1518 | 397.4615 | 42.9598 | 42.0885 | 0.08287 | 0.081189
12 | 4 | 13:18 | 35.696 | -51.3 | 40.27 | 108.1668 | 394.9118 | 85.848 | 47.0223 | 0.1656 | 0.090707
12 | 6 | 13:19 | 18.537 | -58.38 | 41.73 | 163.2799 | 409.2294 | 144.7523 | 55.3356 | 0.27923 | 0.10674
12 | 8 | 13:20 | 30.34 | -63.35 | 43.08 | 198.7798 | 422.4683 | 178.877 | 72.5105 | 0.34506 | 0.13987
12 | 10 | 13:21 | 14.884 | -70.21 | 44.69 | 250.2644 | 438.257 | 235.7248 | 86.7576 | 0.45472 | 0.16736
12 | 12 | 13:22 | 1.266 | -77.23 | 46.56 | 300.7684 | 456.5953 | 283.2282 | 108.8395 | 0.54635 | 0.20995
12 | 14 | 13:22 | 59.439 | -85.6 | 49.31 | 355.8815 | 483.5634 | 337.6459 | 131.1005 | 0.65132 | 0.25289
12 | 16 | 13:23 | 54.478 | -90.46 | 50.34 | 393.4408 | 493.6642 | 371.0723 | 144.2733 | 0.7158 | 0.27831
12 | 18 | 13:24 | 35.312 | -95.27 | 51.8 | 426.2929 | 507.9819 | 395.8258 | 161.5901 | 0.76355 | 0.31171
12 | 20 | 13:25 | 36.242 | -98.67 | 53.38 | 444.1409 | 523.4763 | 419.9909 | 178.9969 | 0.81017 | 0.34529
12 | 22 | 13:26 | 26.192 | -100.81 | 54.63 | 452.8688 | 535.7346 | 432.2491 | 192.816 | 0.83381 | 0.37194
12 | 24 | 13:27 | 19.858 | -102.36 | 56.14 | 453.2611 | 550.5425 | 444.4175 | 207.6812 | 0.85729 | 0.40062
12 | 26 | 13:28 | 5.651 | -107.52 | 58.53 | 480.4253 | 573.9803 | 443.9316 | 225.2261 | 0.85635 | 0.43446
12 | 28 | 13:28 | 51.64 | -104.57 | 59.65 | 440.5125 | 584.9637 | 424.4365 | 234.6166 | 0.81874 | 0.45258
12 | 30 | 13:29 | 46.43 | -104.75 | 59.62 | 442.5719 | 584.6695 | 410.3314 | 236.6515 | 0.79153 | 0.4565
12 | 32 | 13:31 | 23.505 | -102.7 | 60.56 | 413.2501 | 593.8877 | 393.2671 | 238.8483 | 0.75862 | 0.46074
12 | 34 | 13:32 | 6.631 | -101.02 | 61.41 | 388.4394 | 602.2233 | 372.8375 | 254.0745 | 0.71921 | 0.49011
12 | 36 | 13:32 | 49.49 | -103.33 | 62.97 | 395.7944 | 617.5216 | 368.8219 | 265.1211 | 0.71146 | 0.51142
12 | 38 | 13:33 | 35.19 | -102.77 | 63.6 | 384.1245 | 623.6998 | 362.1178 | 275.3645 | 0.69853 | 0.53118
12 | 40 | 13:34 | 36.719 | -102.86 | 64.75 | 373.7295 | 634.9774 | 359.7293 | 287.5968 | 0.69392 | 0.55478
0°